## 単価表（施工パッケージ）
掘削(施工ﾊﾟｯｹｰｼﾞ) |  |  |  | 施工Ｐ単価表(CB210100-0001)
土砂、ｵｰﾌﾟﾝｶｯﾄ、押土無し、障害無し、5,000m3未満 |  |  |  | 月単位 | 1.000 | m3 | 当り
名 称 ・ 規 格 | 構成比（％） | 補正後構成比 | 標準単価 (R06.4月単価) | 岐阜単価 （単価適用月） | 摘 要
バックホウ機械損料 超低騒音型･排ガス対策(3次)ｸﾛｰﾗ型 山積0.8m3(平積0.6m3)
42.72
運転手（特殊）
37.91
軽油 小型ローリー
19.37
1 m3当り
100
条 件 名 称 |  | 入 力 値 | 条 件 値
J01 土質 |  | 1 | 土砂
J02 施工方法 |  | 1 | ｵｰﾌﾟﾝｶｯﾄ
J03 押土の有無 |  | 2 | 押土無し
J04 障害の有無 |  | 1 | 障害無し
J05 施工数量 |  | 3 | 5,000m3未満
路体（築堤）盛土(施工ﾊﾟｯｹｰｼﾞ) |  |  |  | 施工Ｐ単価表(CB210510-0002)
4.0m以上、20,000m3未満、無し |  |  |  | 月単位 | 1.000 | m3 | 当り
名 称 ・ 規 格 | 構成比（％） | 補正後構成比 | 標準単価 (R06.4月単価) | 岐阜単価 （単価適用月） | 摘 要
ブルドーザ賃料長期割引 騒対無/排対2011/湿地 7t級
10.87
振動ローラ賃料長期割引 騒対無/排対2011/土工用 フラット・シングルドラム型 質量11～12t
6.44
運転手（特殊）
46.57
普通作業員
21.14
軽油 小型ローリー
14.98
1 m3当り
100
条 件 名 称 |  | 入 力 値 | 条 件 値
J01 施工幅員 |  | 3 | 4.0m以上
J02 施工数量 |  | 1 | 20,000m3未満
J03 障害の有無 |  | 1 | 無し
路体（築堤）盛土(施工ﾊﾟｯｹｰｼﾞ) |  |  |  | 施工Ｐ単価表(CB210510-0003)
2.5m以上4.0m未満 |  |  |  | 月単位 | 1.000 | m3 | 当り
名 称 ・ 規 格 | 構成比（％） | 補正後構成比 | 標準単価 (R06.4月単価) | 岐阜単価 （単価適用月） | 摘 要
バックホウ賃料長期割引 騒対低騒音/排対2014/後方超小旋回型 山積0.28m3(平積0.2m3)
8.01
振動ローラ賃料長期割引 騒対無/排対3次/搭乗式コンバインド型 質量3～4t
7.29
運転手（特殊）
67.28
普通作業員
8.88
軽油 小型ローリー
8.54
1 m3当り
100
条 件 名 称 |  | 入 力 値 | 条 件 値
J01 施工幅員 |  | 2 | 2.5m以上4.0m未満
路体（築堤）盛土(施工ﾊﾟｯｹｰｼﾞ) |  |  |  | 施工Ｐ単価表(CB210510-0004)
2.5m未満 |  |  |  | 月単位 | 1.000 | m3 | 当り
名 称 ・ 規 格 | 構成比（％） | 補正後構成比 | 標準単価 (R06.4月単価) | 岐阜単価 （単価適用月） | 摘 要
振動ローラ賃料長期割引 騒対無/排対無/ハンドガイド式 0.8～1.1t
0.66
普通作業員
90.7
特殊作業員
8.41
軽油 小型ローリー
0.23
1 m3当り
100
条 件 名 称 |  | 入 力 値 | 条 件 値
J01 施工幅員 |  | 1 | 2.5m未満
路床盛土(施工ﾊﾟｯｹｰｼﾞ) |  |  |  | 施工Ｐ単価表(CB210520-0005)
4.0m以上、20,000m3未満、無し |  |  |  | 月単位 | 1.000 | m3 | 当り
名 称 ・ 規 格 | 構成比（％） | 補正後構成比 | 標準単価 (R06.4月単価) | 岐阜単価 （単価適用月） | 摘 要
ブルドーザ賃料長期割引 騒対無/排対2011/湿地 7t級
9.51
振動ローラ賃料長期割引 騒対無/排対2011/土工用 フラット・シングルドラム型 質量11～12t
8.3
運転手（特殊）
45.74
普通作業員
20.61
軽油 小型ローリー
15.84
1 m3当り
100
条 件 名 称 |  | 入 力 値 | 条 件 値
J01 施工幅員 |  | 3 | 4.0m以上
J02 施工数量 |  | 1 | 20,000m3未満
J03 障害の有無 |  | 1 | 無し
法面整形(施工ﾊﾟｯｹｰｼﾞ) |  |  |  | 施工Ｐ単価表(CB220010-0006)
切土部、無し、ﾚｷ質土､砂及び砂質土､粘性土、全ての費用 |  |  |  | 月単位 | 1.000 | m2 | 当り
名 称 ・ 規 格 | 構成比（％） | 補正後構成比 | 標準単価 (R06.4月単価) | 岐阜単価 （単価適用月） | 摘 要
バックホウ賃料長期割引 騒対超低騒音/排対3次/山積み0.8m3
9.24
普通作業員
38.72
運転手（特殊）
22.32
土木一般世話役
20.24
軽油 小型ローリー
9.48
1 m2当り
100
条 件 名 称 |  | 入 力 値 | 条 件 値
J01 整形箇所 |  | 2 | 切土部
J03 現場制約の有無 |  | 2 | 無し
J04 土質 |  | 2 | ﾚｷ質土､砂及び砂質土､粘性土
J05 費用の内訳 |  | 1 | 全ての費用
法面整形(施工ﾊﾟｯｹｰｼﾞ) |  |  |  | 施工Ｐ単価表(CB220010-0007)
盛土部、法面締固め有り、無し、ﾚｷ質土､砂及び砂質土､粘性土、全ての費用 |  |  |  | 月単位 | 1.000 | m2 | 当り
名 称 ・ 規 格 | 構成比（％） | 補正後構成比 | 標準単価 (R06.4月単価) | 岐阜単価 （単価適用月） | 摘 要
バックホウ賃料長期割引 騒対超低騒音/排対3次/山積み0.8m3
11.64
普通作業員
31.34
運転手（特殊）
28.1
土木一般世話役
16.98
軽油 小型ローリー
11.94
1 m2当り
100
条 件 名 称 |  | 入 力 値 | 条 件 値
J01 整形箇所 |  | 1 | 盛土部
J02 法面締固めの有無 |  | 1 | 法面締固め有り
J03 現場制約の有無 |  | 2 | 無し
J04 土質 |  | 2 | ﾚｷ質土､砂及び砂質土､粘性土
J05 費用の内訳 |  | 1 | 全ての費用
床掘り(施工ﾊﾟｯｹｰｼﾞ) |  |  |  | 施工Ｐ単価表(CB210030-0008)
障害無し、土砂、標準、無し |  |  |  | 月単位 | 1.000 | m3 | 当り
名 称 ・ 規 格 | 構成比（％） | 補正後構成比 | 標準単価 (R06.4月単価) | 岐阜単価 （単価適用月） | 摘 要
バックホウ賃料長期割引 騒対超低騒音/排対3次/山積み0.8m3
22.47
運転手（特殊）
53.87
軽油 小型ローリー
23.66
1 m3当り
100
条 件 名 称 |  | 入 力 値 | 条 件 値
J01 土質 |  | 1 | 土砂
J02 施工方法 |  | 1 | 標準
J03 土留方式の種類 |  | 1 | 無し
J04 障害の有無 |  | 1 | 障害無し
埋戻し(施工ﾊﾟｯｹｰｼﾞ) |  |  |  | 施工Ｐ単価表(CB210410-0009)
最大埋戻幅1m以上4m未満 |  |  |  | 月単位 | 1.000 | m3 | 当り
名 称 ・ 規 格 | 構成比（％） | 補正後構成比 | 標準単価 (R06.4月単価) | 岐阜単価 （単価適用月） | 摘 要
バックホウ賃料長期割引 騒対超低騒音/排対2014/山積み0.8m3
7.79
振動ローラ賃料長期割引 騒対無/排対無/ハンドガイド式 0.5～0.6t
1.41
タンパ及びランマ賃料長期割引 騒対無/排対無/60～80kg
0.09
普通作業員
40.17
特殊作業員
26.27
運転手（特殊）
15.69
軽油 小型ローリー
8.45
ガソリン レギュラー80オクタン以上
0.13
1 m3当り
100
条 件 名 称 |  | 入 力 値 | 条 件 値
J01 施工方法 |  | 3 | 最大埋戻幅1m以上4m未満
埋戻し(施工ﾊﾟｯｹｰｼﾞ) |  |  |  | 施工Ｐ単価表(CB210410-0010)
最大埋戻幅1m未満 |  |  |  | 月単位 | 1.000 | m3 | 当り
名 称 ・ 規 格 | 構成比（％） | 補正後構成比 | 標準単価 (R06.4月単価) | 岐阜単価 （単価適用月） | 摘 要
バックホウ機械損料 超低騒音型･排ｶﾞｽ対策(2014年規制)ｸﾛｰﾗ型後方超小旋回型 山積0.45m3（平積0.35m3）
8.37
タンパ及びランマ賃料長期割引 騒対無/排対無/60～80kg
0.58
普通作業員
53.26
特殊作業員
25.42
運転手（特殊）
8.82
軽油 小型ローリー
2.72
ガソリン レギュラー80オクタン以上
0.83
1 m3当り
100
条 件 名 称 |  | 入 力 値 | 条 件 値
J01 施工方法 |  | 4 | 最大埋戻幅1m未満
コンクリート（場所打擁壁）(施工ﾊﾟｯｹｰｼﾞ) |  |  |  | 施工Ｐ単価表(CB226410-0011)
24-12-25高炉W/C≦55、一般養生、延長無し、小型車割増無し |  |  |  | 月単位 | 1.000 | m3 | 当り
名 称 ・ 規 格 | 構成比（％） | 補正後構成比 | 標準単価 (R06.4月単価) | 岐阜単価 （単価適用月） | 摘 要
コンクリートポンプ車機械損料 圧送能力 90～110m3／ｈブーム式
2.6
その他機械損料 機械構成比端数調整分
普通作業員
6.69
特殊作業員
2.6
土木一般世話役
2.47
運転手（特殊）
1.38
その他労務費 労務構成比端数調整分
生コンクリート（高炉） 24-12-25BB W/C=55%以下
83.17
軽油 小型ローリー
0.41
1 m3当り
100
条 件 名 称 |  | 入 力 値 | 条 件 値
J01 生ｺﾝｸﾘｰﾄ規格 |  | 30 | 24-12-25高炉W/C≦55
J02 養生工の種類 |  | 1 | 一般養生
J03 圧送管延長距離区分 |  | 1 | 延長無し
J04 小型車割増 |  | 1 | 小型車割増無し
型枠(施工ﾊﾟｯｹｰｼﾞ) |  |  |  | 施工Ｐ単価表(CB240210-0012)
一般型枠、鉄筋･無筋構造物 |  |  |  | 月単位 | 1.000 | m2 | 当り
名 称 ・ 規 格 | 構成比（％） | 補正後構成比 | 標準単価 (R06.4月単価) | 岐阜単価 （単価適用月） | 摘 要
型わく工
46.66
普通作業員
25.14
土木一般世話役
9.51
その他労務費 労務構成比端数調整分
1 m2当り
100
条 件 名 称 |  | 入 力 値 | 条 件 値
J01 型枠の種類 |  | 1 | 一般型枠
J02 構造物の種類 |  | 1 | 鉄筋･無筋構造物
インバートコンクリート |  |  |  | 施工Ｐ単価表(CB240010-0013)
無筋･鉄筋構造物、18-8-25(高炉)、人力打設、一般養生、現場内小運搬無し、小型車割増無し、全ての費用 |  |  |  | 月単位 | 1.000 | m3 | 当り
名 称 ・ 規 格 | 構成比（％） | 補正後構成比 | 標準単価 (R06.4月単価) | 岐阜単価 （単価適用月） | 摘 要
普通作業員
12.85
特殊作業員
7.3
土木一般世話役
6.58
その他労務費 労務構成比端数調整分
生コンクリート（高炉） 18- 8-25BB
71.32
1 m3当り
100
条 件 名 称 |  | 入 力 値 | 条 件 値
J01 構造物種別 |  | 1 | 無筋･鉄筋構造物
J02 打設工法 |  | 3 | 人力打設
J03 ｺﾝｸﾘｰﾄ規格 |  | 26 | 18-8-25(高炉)
J05 養生工の種類 |  | 2 | 一般養生
J07 現場内小運搬の有無 |  | 2 | 現場内小運搬無し
J09 小型車割増 |  | 1 | 小型車割増無し
J10 費用の内訳 |  | 1 | 全ての費用
均しコンクリート |  |  |  | 施工Ｐ単価表(CB240010-0014)
無筋･鉄筋構造物、18-8-40(高炉)、ｺﾝｸﾘｰﾄﾎﾟﾝﾌﾟ車打設、10m3以上100m3未満、一般養生、延長無し、小型車割増無し、全ての費用 |  |  |  | 月単位 | 1.000 | m3 | 当り
名 称 ・ 規 格 | 構成比（％） | 補正後構成比 | 標準単価 (R06.4月単価) | 岐阜単価 （単価適用月） | 摘 要
コンクリートポンプ車機械損料 圧送能力 90～110m3／ｈブーム式
3.85
その他機械損料 機械構成比端数調整分
普通作業員
8.53
土木一般世話役
2.91
特殊作業員
2.76
運転手（特殊）
1.75
その他労務費 労務構成比端数調整分
生コンクリート（高炉） 18- 8-40BB
78.96
軽油 小型ローリー
0.77
1 m3当り
100
条 件 名 称 |  | 入 力 値 | 条 件 値
J01 構造物種別 |  | 1 | 無筋･鉄筋構造物
J02 打設工法 |  | 1 | ｺﾝｸﾘｰﾄﾎﾟﾝﾌﾟ車打設
J03 ｺﾝｸﾘｰﾄ規格 |  | 19 | 18-8-40(高炉)
J04 設計日打設量 |  | 1 | 10m3以上100m3未満
J05 養生工の種類 |  | 2 | 一般養生
J06 圧送管延長距離区分 |  | 1 | 延長無し
J09 小型車割増 |  | 1 | 小型車割増無し
J10 費用の内訳 |  | 1 | 全ての費用
型枠(施工ﾊﾟｯｹｰｼﾞ) |  |  |  | 施工Ｐ単価表(CB240210-0015)
一般型枠、均しｺﾝｸﾘｰﾄ |  |  |  | 月単位 | 1.000 | m2 | 当り
名 称 ・ 規 格 | 構成比（％） | 補正後構成比 | 標準単価 (R06.4月単価) | 岐阜単価 （単価適用月） | 摘 要
型わく工
58.78
普通作業員
19.9
土木一般世話役
6.07
その他労務費 労務構成比端数調整分
1 m2当り
100
条 件 名 称 |  | 入 力 値 | 条 件 値
J01 型枠の種類 |  | 1 | 一般型枠
J02 構造物の種類 |  | 5 | 均しｺﾝｸﾘｰﾄ
目地板(施工ﾊﾟｯｹｰｼﾞ) |  |  |  | 施工Ｐ単価表(CB224710-0016)
30m2以上、瀝青質目地板t=20 |  |  |  | 月単位 | 1.000 | m2 | 当り
名 称 ・ 規 格 | 構成比（％） | 補正後構成比 | 標準単価 (R06.4月単価) | 岐阜単価 （単価適用月） | 摘 要
普通作業員
48.92
土木一般世話役
17.28
その他労務費 労務構成比端数調整分
目地板（瀝青質） 厚20mm（歴青質板又は同等品）
33.47
1 m2当り
100
条 件 名 称 |  | 入 力 値 | 条 件 値
J01 1工事当り使用量 |  | 2 | 30m2以上
J02 目地板の種類 |  | 7 | 瀝青質目地板t=20
重力式擁壁(施工ﾊﾟｯｹｰｼﾞ) |  |  |  | 施工Ｐ単価表(CB226320-0017)
1.0mを超え2.0m未満、18-8-40高炉W/C≦60、砕石有、均ｺﾝ有、一般養生、延長無し、小型車割増無 |  |  |  | 月単位 | 1.000 | m3 | 当り
名 称 ・ 規 格 | 構成比（％） | 補正後構成比 | 標準単価 (R06.4月単価) | 岐阜単価 （単価適用月） | 摘 要
バックホウ機械損料 超低騒音型･排ｶﾞｽ対策(2014年規制)ｸﾛｰﾗ型後方超小旋回型･ｸﾚｰﾝ機能付2.9t 山積0.45m3
1.83
その他機械損料 機械構成比端数調整分
型わく工
14.88
普通作業員
12.55
土木一般世話役
10.72
特殊作業員
2.09
その他労務費 労務構成比端数調整分
生コンクリート（高炉） 18- 8-40BB W/C=60%以下
25.38
軽油 小型ローリー
0.23
その他材料費 材料構成比端数調整分
1 m3当り
100
条 件 名 称 |  | 入 力 値 | 条 件 値
J01 擁壁平均高さ |  | 1 | 1.0mを超え2.0m未満
J02 ｺﾝｸﾘｰﾄ規格 |  | 16 | 18-8-40高炉W/C≦60
J03 基礎砕石の有無 |  | 2 | 砕石有
J04 均しｺﾝｸﾘｰﾄの有無 |  | 2 | 均ｺﾝ有
J05 養生工の種類 |  | 1 | 一般養生
J06 圧送管延長距離区分 |  | 1 | 延長無し
J07 小型車割増 |  | 2 | 小型車割増無
コンクリート(施工ﾊﾟｯｹｰｼﾞ) |  |  |  | 施工Ｐ単価表(CB240010-0018)
無筋･鉄筋構造物、24-12-25高炉 W/C≦55、ｺﾝｸﾘｰﾄﾎﾟﾝﾌﾟ車打設、10m3以上100m3未満、一般養生、延長無し、小型車割増無し、全ての費用 |  |  |  | 月単位 | 1.000 | m3 | 当り
名 称 ・ 規 格 | 構成比（％） | 補正後構成比 | 標準単価 (R06.4月単価) | 岐阜単価 （単価適用月） | 摘 要
コンクリートポンプ車機械損料 圧送能力 90～110m3／ｈブーム式
3.85
その他機械損料 機械構成比端数調整分
普通作業員
8.53
土木一般世話役
2.91
特殊作業員
2.76
運転手（特殊）
1.75
その他労務費 労務構成比端数調整分
生コンクリート（高炉） 24-12-25BB W/C=55%以下
78.96
軽油 小型ローリー
0.77
1 m3当り
100
条 件 名 称 |  | 入 力 値 | 条 件 値
J01 構造物種別 |  | 1 | 無筋･鉄筋構造物
J02 打設工法 |  | 1 | ｺﾝｸﾘｰﾄﾎﾟﾝﾌﾟ車打設
J03 ｺﾝｸﾘｰﾄ規格 |  | 39 | 24-12-25高炉 W/C≦55
J04 設計日打設量 |  | 1 | 10m3以上100m3未満
J05 養生工の種類 |  | 2 | 一般養生
J06 圧送管延長距離区分 |  | 1 | 延長無し
J09 小型車割増 |  | 1 | 小型車割増無し
J10 費用の内訳 |  | 1 | 全ての費用
基面整正(施工ﾊﾟｯｹｰｼﾞ) |  |  |  | 施工Ｐ単価表(CB210080-0019)
|  |  |  | 月単位 | 1.000 | m2 | 当り
名 称 ・ 規 格 | 構成比（％） | 補正後構成比 | 標準単価 (R06.4月単価) | 岐阜単価 （単価適用月） | 摘 要
普通作業員
100
1 m2当り
100
条 件 名 称 |  | 入 力 値 | 条 件 値
モルタル練(施工ﾊﾟｯｹｰｼﾞ) |  |  |  | 施工Ｐ単価表(CB240060-0020)
高炉、全ての費用 |  |  |  | 月単位 | 1.000 | m3 | 当り
名 称 ・ 規 格 | 構成比（％） | 補正後構成比 | 標準単価 (R06.4月単価) | 岐阜単価 （単価適用月） | 摘 要
普通作業員
54.42
土木一般世話役
27.46
その他労務費 労務構成比端数調整分
高炉セメント（Ｂ） 袋物25kg
12.48
砂（コンクリート用）
5.48
1 m3当り
100
条 件 名 称 |  | 入 力 値 | 条 件 値
J01 ｾﾒﾝﾄ種類 |  | 2 | 高炉
J02 費用の内訳 |  | 1 | 全ての費用
コンクリート(施工ﾊﾟｯｹｰｼﾞ) |  |  |  | 施工Ｐ単価表(CB240010-0021)
無筋･鉄筋構造物、18-8-25(高炉)、ｺﾝｸﾘｰﾄﾎﾟﾝﾌﾟ車打設、10m3以上100m3未満、一般養生、延長無し、小型車割増無し、全ての費用 |  |  |  | 月単位 | 1.000 | m3 | 当り
名 称 ・ 規 格 | 構成比（％） | 補正後構成比 | 標準単価 (R06.4月単価) | 岐阜単価 （単価適用月） | 摘 要
コンクリートポンプ車機械損料 圧送能力 90～110m3／ｈブーム式
3.85
その他機械損料 機械構成比端数調整分
普通作業員
8.53
土木一般世話役
2.91
特殊作業員
2.76
運転手（特殊）
1.75
その他労務費 労務構成比端数調整分
生コンクリート（高炉） 18- 8-25BB
78.96
軽油 小型ローリー
0.77
1 m3当り
100
条 件 名 称 |  | 入 力 値 | 条 件 値
J01 構造物種別 |  | 1 | 無筋･鉄筋構造物
J02 打設工法 |  | 1 | ｺﾝｸﾘｰﾄﾎﾟﾝﾌﾟ車打設
J03 ｺﾝｸﾘｰﾄ規格 |  | 26 | 18-8-25(高炉)
J04 設計日打設量 |  | 1 | 10m3以上100m3未満
J05 養生工の種類 |  | 2 | 一般養生
J06 圧送管延長距離区分 |  | 1 | 延長無し
J09 小型車割増 |  | 1 | 小型車割増無し
J10 費用の内訳 |  | 1 | 全ての費用
鉄筋コンクリート台付管(施工ﾊﾟｯｹｰｼﾞ) |  |  |  | 施工Ｐ単価表(CB222850-0022)
据付、300mm、全ての費用 |  |  |  | 月単位 | 1.000 | ｍ | 当り
名 称 ・ 規 格 | 構成比（％） | 補正後構成比 | 標準単価 (R06.4月単価) | 岐阜単価 （単価適用月） | 摘 要
バックホウ機械損料 排出ガス対策型(1次)ｸﾛｰﾗ型・ｸﾚｰﾝ機能付き 山積0.45m3
4.31
その他機械損料 機械構成比端数調整分
運転手（特殊）
8.06
普通作業員
7.94
土木一般世話役
4.84
特殊作業員
2.21
その他労務費 労務構成比端数調整分
鉄筋コンクリート台付管(バイコン台付管) 管径 300mm×長 2,000mm
63.97
軽油 小型ローリー
1.94
その他材料費 材料構成比端数調整分
1 ｍ当り
100
条 件 名 称 |  | 入 力 値 | 条 件 値
J01 作業区分 |  | 1 | 据付
J02 管径 |  | 3 | 300mm
J03 費用の内訳 |  | 1 | 全ての費用
鉄筋コンクリート台付管(施工ﾊﾟｯｹｰｼﾞ) |  |  |  | 施工Ｐ単価表(CB222850-0023)
据付、600mm、全ての費用 |  |  |  | 月単位 | 1.000 | ｍ | 当り
名 称 ・ 規 格 | 構成比（％） | 補正後構成比 | 標準単価 (R06.4月単価) | 岐阜単価 （単価適用月） | 摘 要
バックホウ機械損料 排出ガス対策型(1次)ｸﾛｰﾗ型・ｸﾚｰﾝ機能付き 山積0.45m3
3.22
その他機械損料 機械構成比端数調整分
普通作業員
8
運転手（特殊）
6.02
土木一般世話役
4.34
特殊作業員
2.97
その他労務費 労務構成比端数調整分
鉄筋コンクリート台付管(バイコン台付管) 管径 600mm×長 2,500mm
68.02
軽油 小型ローリー
1.45
その他材料費 材料構成比端数調整分
1 ｍ当り
100
条 件 名 称 |  | 入 力 値 | 条 件 値
J01 作業区分 |  | 1 | 据付
J02 管径 |  | 8 | 600mm
J03 費用の内訳 |  | 1 | 全ての費用
鉄筋コンクリート台付管(施工ﾊﾟｯｹｰｼﾞ) |  |  |  | 施工Ｐ単価表(CB222850-0024)
据付、700mm、全ての費用 |  |  |  | 月単位 | 1.000 | ｍ | 当り
名 称 ・ 規 格 | 構成比（％） | 補正後構成比 | 標準単価 (R06.4月単価) | 岐阜単価 （単価適用月） | 摘 要
バックホウ機械損料 排出ガス対策型(1次)ｸﾛｰﾗ型・ｸﾚｰﾝ機能付き 山積0.45m3
3.22
その他機械損料 機械構成比端数調整分
普通作業員
8
運転手（特殊）
6.02
土木一般世話役
4.34
特殊作業員
2.97
その他労務費 労務構成比端数調整分
鉄筋コンクリート台付管 管径 700mm×長 2,500mm
68.02
軽油 小型ローリー
1.45
その他材料費 材料構成比端数調整分
1 ｍ当り
100
条 件 名 称 |  | 入 力 値 | 条 件 値
J01 作業区分 |  | 1 | 据付
J02 管径 |  | 9 | 700mm
J03 費用の内訳 |  | 1 | 全ての費用
鉄筋コンクリート台付管(施工ﾊﾟｯｹｰｼﾞ) |  |  |  | 施工Ｐ単価表(CB222850-0025)
据付、800mm、全ての費用 |  |  |  | 月単位 | 1.000 | ｍ | 当り
名 称 ・ 規 格 | 構成比（％） | 補正後構成比 | 標準単価 (R06.4月単価) | 岐阜単価 （単価適用月） | 摘 要
バックホウ機械損料 排出ガス対策型(1次)ｸﾛｰﾗ型・ｸﾚｰﾝ機能付き 山積0.45m3
3.22
その他機械損料 機械構成比端数調整分
普通作業員
8
運転手（特殊）
6.02
土木一般世話役
4.34
特殊作業員
2.97
その他労務費 労務構成比端数調整分
鉄筋コンクリート台付管 管径 800mm×長 2,500mm
68.02
軽油 小型ローリー
1.45
その他材料費 材料構成比端数調整分
1 ｍ当り
100
条 件 名 称 |  | 入 力 値 | 条 件 値
J01 作業区分 |  | 1 | 据付
J02 管径 |  | 10 | 800mm
J03 費用の内訳 |  | 1 | 全ての費用
ヒューム管（Ｂ形管）(施工ﾊﾟｯｹｰｼﾞ) |  |  |  | 施工Ｐ単価表(CB222860-0026)
据付、300mm、固定基礎無し、外圧管１種、全ての費用 |  |  |  | 月単位 | 1.000 | ｍ | 当り
名 称 ・ 規 格 | 構成比（％） | 補正後構成比 | 標準単価 (R06.4月単価) | 岐阜単価 （単価適用月） | 摘 要
バックホウ（クレーン付）賃料長期割引 騒対超低騒音/排対2014/後方超小旋回型 山積0.45m3(平積0.35m3)吊能力2.9t
3.19
その他機械損料 機械構成比端数調整分
普通作業員
18.25
運転手（特殊）
9.22
土木一般世話役
7.42
特殊作業員
4.51
その他労務費 労務構成比端数調整分
ヒューム管（外圧管１種，Ｂ）長２０００ 内径 300mm 管厚 30mm 管長2,000mm 参考質量 165kg
49.94
軽油 小型ローリー
2.11
その他材料費 材料構成比端数調整分
1 ｍ当り
100
条 件 名 称 |  | 入 力 値 | 条 件 値
J01 作業区分 |  | 1 | 据付
J02 管径 |  | 3 | 300mm
J03 固定基礎 |  | 4 | 固定基礎無し
J05 規格 |  | 1 | 外圧管１種
J09 費用の内訳 |  | 1 | 全ての費用
基礎砕石(施工ﾊﾟｯｹｰｼﾞ) |  |  |  | 施工Ｐ単価表(CB221110-0027)
7.5cmを超え12.5cm以下、再生ｸﾗｯｼｬﾗﾝ 40～0、全ての費用 |  |  |  | 月単位 | 1.000 | m2 | 当り
名 称 ・ 規 格 | 構成比（％） | 補正後構成比 | 標準単価 (R06.4月単価) | 岐阜単価 （単価適用月） | 摘 要
バックホウ賃料長期割引 騒対無/排対2014/山積み0.8m3
5.3
その他機械損料 機械構成比端数調整分
普通作業員
37.64
特殊作業員
15.9
運転手（特殊）
14.75
土木一般世話役
9.49
その他労務費 労務構成比端数調整分
再生砕石（ＲＣ） ＲＣ－４０
11.39
軽油 小型ローリー
4.93
その他材料費 材料構成比端数調整分
1 m2当り
100
条 件 名 称 |  | 入 力 値 | 条 件 値
J01 砕石の厚さ |  | 2 | 7.5cmを超え12.5cm以下
J02 砕石の種類 |  | 8 | 再生ｸﾗｯｼｬﾗﾝ 40～0
J03 費用の内訳 |  | 1 | 全ての費用
コンクリート(施工ﾊﾟｯｹｰｼﾞ) |  |  |  | 施工Ｐ単価表(CB240010-0028)
無筋･鉄筋構造物、18-8-40(高炉)、ｺﾝｸﾘｰﾄﾎﾟﾝﾌﾟ車打設、10m3以上100m3未満、一般養生、延長無し、小型車割増無し、全ての費用 |  |  |  | 月単位 | 1.000 | m3 | 当り
名 称 ・ 規 格 | 構成比（％） | 補正後構成比 | 標準単価 (R06.4月単価) | 岐阜単価 （単価適用月） | 摘 要
コンクリートポンプ車機械損料 圧送能力 90～110m3／ｈブーム式
3.85
その他機械損料 機械構成比端数調整分
普通作業員
8.53
土木一般世話役
2.91
特殊作業員
2.76
運転手（特殊）
1.75
その他労務費 労務構成比端数調整分
生コンクリート（高炉） 18- 8-40BB
78.96
軽油 小型ローリー
0.77
1 m3当り
100
条 件 名 称 |  | 入 力 値 | 条 件 値
J01 構造物種別 |  | 1 | 無筋･鉄筋構造物
J02 打設工法 |  | 1 | ｺﾝｸﾘｰﾄﾎﾟﾝﾌﾟ車打設
J03 ｺﾝｸﾘｰﾄ規格 |  | 19 | 18-8-40(高炉)
J04 設計日打設量 |  | 1 | 10m3以上100m3未満
J05 養生工の種類 |  | 2 | 一般養生
J06 圧送管延長距離区分 |  | 1 | 延長無し
J09 小型車割増 |  | 1 | 小型車割増無し
J10 費用の内訳 |  | 1 | 全ての費用
下層路盤（車道・路肩部）(施工ﾊﾟｯｹｰｼﾞ) |  |  |  | 施工Ｐ単価表(CB410030-0029)
全仕上り厚 190 mm、1層施工、再生クラッシャーラン RC-40、全ての費用 |  |  |  | 月単位 | 1.000 | m2 | 当り
名 称 ・ 規 格 | 構成比（％） | 補正後構成比 | 標準単価 (R06.4月単価) | 岐阜単価 （単価適用月） | 摘 要
モータグレーダ機械損料 [排出ｶﾞｽ対策型(2014年規制)]ﾌﾞﾚｰﾄﾞ幅3.1m
3.95
ロードローラ賃料 騒対無/排対2014/ﾏｶﾀﾞﾑ 質量10t
0.49
タイヤローラ賃料長期割引 騒対超低騒音/排対2014/質量13～14t
0.49
その他機械損料 機械構成比端数調整分
運転手（特殊）
8.06
普通作業員
2.95
特殊作業員
2.63
土木一般世話役
2.16
その他労務費 労務構成比端数調整分
再生砕石（ＲＣ） ＲＣ－４０
74.21
軽油 小型ローリー
1.5
その他材料費 材料構成比端数調整分
1 m2当り
100
条 件 名 称 |  | 入 力 値 | 条 件 値
J01 全仕上り厚 |  | 190 | 全仕上り厚 190 mm
J02 施工区分 |  | 1 | 1層施工
J03 材料 |  | 6 | 再生クラッシャーラン RC-40
J04 費用の内訳 |  | 1 | 全ての費用
上層路盤（車道・路肩部）(施工ﾊﾟｯｹｰｼﾞ) |  |  |  | 施工Ｐ単価表(CB410040-0030)
粒度調整砕石 M-30、全仕上り厚 100 mm、1層施工、全ての費用 |  |  |  | 月単位 | 1.000 | m2 | 当り
名 称 ・ 規 格 | 構成比（％） | 補正後構成比 | 標準単価 (R06.4月単価) | 岐阜単価 （単価適用月） | 摘 要
モータグレーダ機械損料 [排出ｶﾞｽ対策型(2014年規制)]ﾌﾞﾚｰﾄﾞ幅3.1m
7.99
ロードローラ賃料 騒対無/排対2014/ﾏｶﾀﾞﾑ 質量10t
1
タイヤローラ賃料長期割引 騒対超低騒音/排対2014/質量13～14t
0.99
その他機械損料 機械構成比端数調整分
運転手（特殊）
16.31
普通作業員
5.97
特殊作業員
5.32
土木一般世話役
4.37
その他労務費 労務構成比端数調整分
粒調砕石 Ｍ－３０
47.84
軽油 小型ローリー
3.03
その他材料費 材料構成比端数調整分
1 m2当り
100
条 件 名 称 |  | 入 力 値 | 条 件 値
J01 材料 |  | 10 | 粒度調整砕石 M-30
J04 全仕上り厚 |  | 100 | 全仕上り厚 100 mm
J05 施工区分 |  | 1 | 1層施工
J07 費用の内訳 |  | 1 | 全ての費用
上層路盤（車道・路肩部）(施工ﾊﾟｯｹｰｼﾞ) |  |  |  | 施工Ｐ単価表(CB410040-0031)
瀝青安定処理材（40）、3.0m超、1層当り平均仕上り厚 100 mm、ﾌﾟﾗｲﾑｺｰﾄ PK-3、全ての費用 |  |  |  | 月単位 | 1.000 | m2 | 当り
名 称 ・ 規 格 | 構成比（％） | 補正後構成比 | 標準単価 (R06.4月単価) | 岐阜単価 （単価適用月） | 摘 要
アスファルトフィニッシャ賃料長期割引 騒対無/排対2014/ホイール型 舗装幅2.3～6.0m
0.61
タイヤローラ賃料長期割引 騒対無/排対2011/質量13t
0.09
ロードローラ賃料 騒対超低騒音/排対2次/ﾏｶﾀﾞﾑ 質量10t 締固め幅2.1m
0.09
その他機械損料 機械構成比端数調整分
普通作業員
2.54
運転手（特殊）
1.43
特殊作業員
1.41
土木一般世話役
0.51
その他労務費 労務構成比端数調整分
瀝青安定処理 ＡＳ安定処理（４０）
86.6
アスファルト乳剤 プライムコート ＰＫ－３号
4.98
軽油 小型ローリー
0.34
その他材料費 材料構成比端数調整分
1 m2当り
100
条 件 名 称 |  | 入 力 値 | 条 件 値
J01 材料 |  | 3 | 瀝青安定処理材（40）
J02 平均幅員 |  | 4 | 3.0m超
J03 1層当り平均仕上り厚 |  | 100 | 1層当り平均仕上り厚 100 mm
J06 瀝青材料種類 |  | 2 | ﾌﾟﾗｲﾑｺｰﾄ PK-3
J07 費用の内訳 |  | 1 | 全ての費用
表層（車道・路肩部）(施工ﾊﾟｯｹｰｼﾞ) |  |  |  | 施工Ｐ単価表(CB410260-0032)
1層当り平均仕上り厚 50 mm、3.0m超、再生密粒度ｱｽｺﾝ(20)、ﾀｯｸｺｰﾄ PK-4、全ての費用 |  |  |  | 月単位 | 1.000 | m2 | 当り
名 称 ・ 規 格 | 構成比（％） | 補正後構成比 | 標準単価 (R06.4月単価) | 岐阜単価 （単価適用月） | 摘 要
アスファルトフィニッシャ賃料長期割引 騒対無/排対2014/ホイール型 舗装幅2.3～6.0m
0.92
タイヤローラ賃料長期割引 騒対無/排対2011/質量13t
0.14
ロードローラ賃料 騒対超低騒音/排対2次/ﾏｶﾀﾞﾑ 質量10t 締固め幅2.1m
0.14
その他機械損料 機械構成比端数調整分
普通作業員
3.84
運転手（特殊）
2.16
特殊作業員
2.13
土木一般世話役
0.77
その他労務費 労務構成比端数調整分
アスファルト再生合材 密 粒 度アスコン(２０)
84.7
アスファルト乳剤 タックコート ＰＫ－４号
2.57
軽油 小型ローリー
0.51
その他材料費 材料構成比端数調整分
1 m2当り
100
条 件 名 称 |  | 入 力 値 | 条 件 値
J01 平均幅員 |  | 4 | 3.0m超
J02 1層当り平均仕上り厚 |  | 50 | 1層当り平均仕上り厚 50 mm
J03 材料 |  | 10 | 再生密粒度ｱｽｺﾝ(20)
J04 瀝青材料種類 |  | 1 | ﾀｯｸｺｰﾄ PK-4
J05 費用の内訳 |  | 1 | 全ての費用
上層路盤（車道・路肩部）(施工ﾊﾟｯｹｰｼﾞ) |  |  |  | 施工Ｐ単価表(CB410040-0033)
再生砕石 RC-30、全仕上り厚 100 mm、1層施工、全ての費用 |  |  |  | 月単位 | 1.000 | m2 | 当り
名 称 ・ 規 格 | 構成比（％） | 補正後構成比 | 標準単価 (R06.4月単価) | 岐阜単価 （単価適用月） | 摘 要
モータグレーダ機械損料 [排出ｶﾞｽ対策型(2014年規制)]ﾌﾞﾚｰﾄﾞ幅3.1m
7.99
ロードローラ賃料 騒対無/排対2014/ﾏｶﾀﾞﾑ 質量10t
1
タイヤローラ賃料長期割引 騒対超低騒音/排対2014/質量13～14t
0.99
その他機械損料 機械構成比端数調整分
運転手（特殊）
16.31
普通作業員
5.97
特殊作業員
5.32
土木一般世話役
4.37
その他労務費 労務構成比端数調整分
再生砕石（ＲＣ） ＲＣ－３０
47.84
軽油 小型ローリー
3.03
その他材料費 材料構成比端数調整分
1 m2当り
100
条 件 名 称 |  | 入 力 値 | 条 件 値
J01 材料 |  | 15 | 再生砕石 RC-30
J04 全仕上り厚 |  | 100 | 全仕上り厚 100 mm
J05 施工区分 |  | 1 | 1層施工
J07 費用の内訳 |  | 1 | 全ての費用
表層（車道・路肩部）(施工ﾊﾟｯｹｰｼﾞ) |  |  |  | 施工Ｐ単価表(CB410260-0034)
1層当り平均仕上り厚 50 mm、3.0m超、再生密粒度ｱｽｺﾝ(20)、ﾌﾟﾗｲﾑｺｰﾄ PK-3、全ての費用 |  |  |  | 月単位 | 1.000 | m2 | 当り
名 称 ・ 規 格 | 構成比（％） | 補正後構成比 | 標準単価 (R06.4月単価) | 岐阜単価 （単価適用月） | 摘 要
アスファルトフィニッシャ賃料長期割引 騒対無/排対2014/ホイール型 舗装幅2.3～6.0m
0.88
タイヤローラ賃料長期割引 騒対無/排対2011/質量13t
0.14
ロードローラ賃料 騒対超低騒音/排対2次/ﾏｶﾀﾞﾑ 質量10t 締固め幅2.1m
0.13
その他機械損料 機械構成比端数調整分
普通作業員
3.66
運転手（特殊）
2.06
特殊作業員
2.03
土木一般世話役
0.73
その他労務費 労務構成比端数調整分
アスファルト再生合材 密 粒 度アスコン(２０)
80.7
アスファルト乳剤 プライムコート ＰＫ－３号
7.17
軽油 小型ローリー
0.49
その他材料費 材料構成比端数調整分
1 m2当り
100
条 件 名 称 |  | 入 力 値 | 条 件 値
J01 平均幅員 |  | 4 | 3.0m超
J02 1層当り平均仕上り厚 |  | 50 | 1層当り平均仕上り厚 50 mm
J03 材料 |  | 10 | 再生密粒度ｱｽｺﾝ(20)
J04 瀝青材料種類 |  | 2 | ﾌﾟﾗｲﾑｺｰﾄ PK-3
J05 費用の内訳 |  | 1 | 全ての費用
床掘り(施工ﾊﾟｯｹｰｼﾞ) |  |  |  | 施工Ｐ単価表(CB210030-0035)
上記以外(小規模)、全ての費用、土砂 |  |  |  | 月単位 | 1.000 | m3 | 当り
名 称 ・ 規 格 | 構成比（％） | 補正後構成比 | 標準単価 (R06.4月単価) | 岐阜単価 （単価適用月） | 摘 要
バックホウ機械損料 排ｶﾞｽ対策(第2次)ｸﾛｰﾗ型後方超小旋回型山積0.28m3(平積0.2m3)
18.73
運転手（特殊）
40.26
普通作業員
33.9
軽油 小型ローリー
7.11
1 m3当り
100
条 件 名 称 |  | 入 力 値 | 条 件 値
J01 土質 |  | 1 | 土砂
J02 施工方法 |  | 5 | 上記以外(小規模)
J05 費用の内訳 |  | 1 | 全ての費用
殻運搬(施工ﾊﾟｯｹｰｼﾞ) |  |  |  | 施工Ｐ単価表(CB227010-0036)
ｺﾝｸﾘｰﾄ(鉄筋)構造物とりこわし、機械積込、DID区間無し、3.3km以下、全ての費用 |  |  |  | 月単位 | 1.000 | m3 | 当り
名 称 ・ 規 格 | 構成比（％） | 補正後構成比 | 標準単価 (R06.4月単価) | 岐阜単価 （単価適用月） | 摘 要
ダンプトラック機械損料 オンロード ディーゼル 10t級
40.77
運転手（一般）
44.82
軽油 小型ローリー
14.41
1 m3当り
100
条 件 名 称 |  | 入 力 値 | 条 件 値
J01 殻発生作業 |  | 2 | ｺﾝｸﾘｰﾄ(鉄筋)構造物とりこわし
J02 積込工法区分 |  | 1 | 機械積込
J03 DID区間の有無 |  | 1 | DID区間無し
J06 運搬距離 DID無 |  | 2 | 3.3km以下
J16 費用の内訳 |  | 1 | 全ての費用
舗装版切断(施工ﾊﾟｯｹｰｼﾞ) |  |  |  | 施工Ｐ単価表(CB430510-0037)
ｱｽﾌｧﾙﾄ舗装版、15cm以下、全ての費用 |  |  |  | 月単位 | 1.000 | ｍ | 当り
名 称 ・ 規 格 | 構成比（％） | 補正後構成比 | 標準単価 (R06.4月単価) | 岐阜単価 （単価適用月） | 摘 要
コンクリートカッタ機械損料 バキューム式･（超低騒音型）湿式 ブレード径 φ56cm
10.24
その他機械損料 機械構成比端数調整分
特殊作業員
19.96
土木一般世話役
10.88
普通作業員
8.92
その他労務費 労務構成比端数調整分
コンクリートカッタブレード ブレード径 ４５．５ｃｍ
22.39
ガソリン レギュラー80オクタン以上
2.81
その他材料費 材料構成比端数調整分
1 ｍ当り
100
条 件 名 称 |  | 入 力 値 | 条 件 値
J01 舗装版種別 |  | 1 | ｱｽﾌｧﾙﾄ舗装版
J02 ｱｽﾌｧﾙﾄ舗装版厚 |  | 1 | 15cm以下
J05 費用の内訳 |  | 1 | 全ての費用
舗装版破砕(施工ﾊﾟｯｹｰｼﾞ) |  |  |  | 施工Ｐ単価表(CB430310-0038)
ｱｽﾌｧﾙﾄ舗装版、騒音振動対策不要、無し、15cm以下、積込有り、全ての費用 |  |  |  | 月単位 | 1.000 | m2 | 当り
名 称 ・ 規 格 | 構成比（％） | 補正後構成比 | 標準単価 (R06.4月単価) | 岐阜単価 （単価適用月） | 摘 要
バックホウ賃料長期割引 騒対超低騒音/排対2011/後方超小旋回型 山積0.45m3(平積0.35m3)
12.85
土木一般世話役
29.54
運転手（特殊）
27.52
普通作業員
24.18
軽油 小型ローリー
5.91
1 m2当り
100
条 件 名 称 |  | 入 力 値 | 条 件 値
J01 舗装版種別 |  | 1 | ｱｽﾌｧﾙﾄ舗装版
J02 障害等の有無 |  | 1 | 無し
J03 騒音振動対策 |  | 1 | 騒音振動対策不要
J04 舗装版厚 |  | 1 | 15cm以下
J06 積込作業の有無 |  | 1 | 積込有り
J07 費用の内訳 |  | 1 | 全ての費用
殻運搬(施工ﾊﾟｯｹｰｼﾞ) |  |  |  | 施工Ｐ単価表(CB227010-0039)
舗装版破砕、機械積込(騒音対策不要,舗装版厚15cm以下)、DID区間無し、3.5km以下、全ての費用 |  |  |  | 月単位 | 1.000 | m3 | 当り
名 称 ・ 規 格 | 構成比（％） | 補正後構成比 | 標準単価 (R06.4月単価) | 岐阜単価 （単価適用月） | 摘 要
ダンプトラック機械損料 オンロード ディーゼル 10t級
44.05
運転手（一般）
39.87
軽油 小型ローリー
16.08
1 m3当り
100
条 件 名 称 |  | 入 力 値 | 条 件 値
J01 殻発生作業 |  | 3 | 舗装版破砕
J02 積込工法区分 |  | 3 | 機械積込(騒音対策不要,舗装版厚15cm以下)
J03 DID区間の有無 |  | 1 | DID区間無し
J10 運搬距離 DID無 |  | 3 | 3.5km以下
J16 費用の内訳 |  | 1 | 全ての費用