## 単価表（施工パッケージ）
掘削(施工ﾊﾟｯｹｰｼﾞ) |  |  |  | 施工Ｐ単価表(CB210100-0001)
土砂、ｵｰﾌﾟﾝｶｯﾄ、押土有り、普通土30,000m3未満又は湿地軟弱土 |  |  |  | 週単位 | 1.000 | m3 | 当り
名 称 ・ 規 格 | 構成比（％） | 補正後構成比 | 標準単価 (R06.4月単価) | 岐阜単価 （単価適用月） | 摘 要
ブルドーザ機械損料 排出ガス対策型(3次)湿地 20t級
53.73
運転手（特殊）
27.34
軽油 小型ローリー
18.93
1 m3当り
100
条 件 名 称 |  | 入 力 値 | 条 件 値
J01 土質 |  | 1 | 土砂
J02 施工方法 |  | 1 | ｵｰﾌﾟﾝｶｯﾄ
J03 押土の有無 |  | 1 | 押土有り
J05 施工数量 |  | 1 | 普通土30,000m3未満又は湿地軟弱土
路床盛土(施工ﾊﾟｯｹｰｼﾞ) |  |  |  | 施工Ｐ単価表(CB210520-0002)
4.0m以上、20,000m3未満、無し |  |  |  | 週単位 | 1.000 | m3 | 当り
名 称 ・ 規 格 | 構成比（％） | 補正後構成比 | 標準単価 (R06.4月単価) | 岐阜単価 （単価適用月） | 摘 要
ブルドーザ賃料長期割引 騒対無/排対2011/湿地 7t級
9.51
振動ローラ賃料長期割引 騒対無/排対2011/土工用 フラット・シングルドラム型 質量11～12t
8.3
運転手（特殊）
45.74
普通作業員
20.61
軽油 小型ローリー
15.84
1 m3当り
100
条 件 名 称 |  | 入 力 値 | 条 件 値
J01 施工幅員 |  | 3 | 4.0m以上
J02 施工数量 |  | 1 | 20,000m3未満
J03 障害の有無 |  | 1 | 無し
床掘り(施工ﾊﾟｯｹｰｼﾞ) |  |  |  | 施工Ｐ単価表(CB210030-0003)
土砂、上記以外(小規模)、全ての費用 |  |  |  | 週単位 | 1.000 | m3 | 当り
名 称 ・ 規 格 | 構成比（％） | 補正後構成比 | 標準単価 (R06.4月単価) | 岐阜単価 （単価適用月） | 摘 要
バックホウ機械損料 排ｶﾞｽ対策(第2次)ｸﾛｰﾗ型後方超小旋回型山積0.28m3(平積0.2m3)
18.73
運転手（特殊）
40.26
普通作業員
33.9
軽油 小型ローリー
7.11
1 m3当り
100
条 件 名 称 |  | 入 力 値 | 条 件 値
J01 土質 |  | 1 | 土砂
J02 施工方法 |  | 5 | 上記以外(小規模)
J05 費用の内訳 |  | 1 | 全ての費用
床掘り(施工ﾊﾟｯｹｰｼﾞ) |  |  |  | 施工Ｐ単価表(CB210030-0004)
土砂、平均施工幅1m以上2m未満、切梁腹起式、障害無し |  |  |  | 週単位 | 1.000 | m3 | 当り
名 称 ・ 規 格 | 構成比（％） | 補正後構成比 | 標準単価 (R06.4月単価) | 岐阜単価 （単価適用月） | 摘 要
バックホウ賃料長期割引 騒対超低騒音/排対3次/後方超小旋回型 山積0.45m3（平積0.35m3）
11.03
普通作業員
44.05
運転手（特殊）
37.12
軽油 小型ローリー
7.8
1 m3当り
100
条 件 名 称 |  | 入 力 値 | 条 件 値
J01 土質 |  | 1 | 土砂
J02 施工方法 |  | 2 | 平均施工幅1m以上2m未満
J03 土留方式の種類 |  | 4 | 切梁腹起式
J04 障害の有無 |  | 1 | 障害無し
床掘り(施工ﾊﾟｯｹｰｼﾞ) |  |  |  | 施工Ｐ単価表(CB210030-0005)
土砂、平均施工幅1m以上2m未満、無し、障害無し |  |  |  | 週単位 | 1.000 | m3 | 当り
名 称 ・ 規 格 | 構成比（％） | 補正後構成比 | 標準単価 (R06.4月単価) | 岐阜単価 （単価適用月） | 摘 要
バックホウ賃料長期割引 騒対超低騒音/排対3次/後方超小旋回型 山積0.45m3（平積0.35m3）
19.72
運転手（特殊）
66.35
軽油 小型ローリー
13.93
1 m3当り
100
条 件 名 称 |  | 入 力 値 | 条 件 値
J01 土質 |  | 1 | 土砂
J02 施工方法 |  | 2 | 平均施工幅1m以上2m未満
J03 土留方式の種類 |  | 1 | 無し
J04 障害の有無 |  | 1 | 障害無し
埋戻し(施工ﾊﾟｯｹｰｼﾞ) |  |  |  | 施工Ｐ単価表(CB210410-0006)
上記以外(小規模)、土砂、全ての費用 |  |  |  | 週単位 | 1.000 | m3 | 当り
名 称 ・ 規 格 | 構成比（％） | 補正後構成比 | 標準単価 (R06.4月単価) | 岐阜単価 （単価適用月） | 摘 要
バックホウ機械損料 排ｶﾞｽ対策(第2次)ｸﾛｰﾗ型後方超小旋回型山積0.28m3(平積0.2m3)
8.27
タンパ及びランマ機械損料 60～80kg
0.6
普通作業員
50.03
特殊作業員
19.35
運転手（特殊）
17.77
軽油 小型ローリー
3.14
ガソリン レギュラー80オクタン以上
0.84
1 m3当り
100
条 件 名 称 |  | 入 力 値 | 条 件 値
J01 施工方法 |  | 5 | 上記以外(小規模)
J02 土質 |  | 1 | 土砂
J04 費用の内訳 |  | 1 | 全ての費用
埋戻し(施工ﾊﾟｯｹｰｼﾞ) |  |  |  | 施工Ｐ単価表(CB210410-0007)
最大埋戻幅1m未満 |  |  |  | 週単位 | 1.000 | m3 | 当り
名 称 ・ 規 格 | 構成比（％） | 補正後構成比 | 標準単価 (R06.4月単価) | 岐阜単価 （単価適用月） | 摘 要
バックホウ機械損料 超低騒音型･排ｶﾞｽ対策(2014年規制)ｸﾛｰﾗ型後方超小旋回型 山積0.45m3（平積0.35m3）
8.37
タンパ及びランマ賃料長期割引 騒対無/排対無/60～80kg
0.58
普通作業員
53.26
特殊作業員
25.42
運転手（特殊）
8.82
軽油 小型ローリー
2.72
ガソリン レギュラー80オクタン以上
0.83
1 m3当り
100
条 件 名 称 |  | 入 力 値 | 条 件 値
J01 施工方法 |  | 4 | 最大埋戻幅1m未満
土砂等運搬(施工ﾊﾟｯｹｰｼﾞ) |  |  |  | 施工Ｐ単価表(CB210110-0008)
標準、ﾊﾞｯｸﾎｳ山積0.45m3(平積0.35m3)、土砂(岩塊･玉石混り土含む)、DID区間無し、7.5km以下 |  |  |  | 週単位 | 1.000 | m3 | 当り
名 称 ・ 規 格 | 構成比（％） | 補正後構成比 | 標準単価 (R06.4月単価) | 岐阜単価 （単価適用月） | 摘 要
ダンプトラック機械損料 オンロード ディーゼル 10t級
44.67
運転手（一般）
40.44
軽油 小型ローリー
14.89
1 m3当り
100
条 件 名 称 |  | 入 力 値 | 条 件 値
J01 土砂等発生現場 |  | 1 | 標準
J02 積込機種･規格 |  | 3 | ﾊﾞｯｸﾎｳ山積0.45m3(平積0.35m3)
J03 土質 |  | 1 | 土砂(岩塊･玉石混り土含む)
J04 DID区間の有無 |  | 1 | DID区間無し
J09 運搬距離 DID無 |  | 8 | 7.5km以下
型枠(施工ﾊﾟｯｹｰｼﾞ) |  |  |  | 施工Ｐ単価表(CB240210-0009)
一般型枠、均しｺﾝｸﾘｰﾄ |  |  |  | 週単位 | 1.000 | m2 | 当り
名 称 ・ 規 格 | 構成比（％） | 補正後構成比 | 標準単価 (R06.4月単価) | 岐阜単価 （単価適用月） | 摘 要
型わく工
58.78
普通作業員
19.9
土木一般世話役
6.07
その他労務費 労務構成比端数調整分
1 m2当り
100
条 件 名 称 |  | 入 力 値 | 条 件 値
J01 型枠の種類 |  | 1 | 一般型枠
J02 構造物の種類 |  | 5 | 均しｺﾝｸﾘｰﾄ
コンクリート(施工ﾊﾟｯｹｰｼﾞ) |  |  |  | 施工Ｐ単価表(CB240010-0010)
無筋･鉄筋構造物、人力打設、18-8-40(高炉)、一般養生、現場内小運搬無し、小型車割増無し、全ての費用 |  |  |  | 週単位 | 1.000 | m3 | 当り
名 称 ・ 規 格 | 構成比（％） | 補正後構成比 | 標準単価 (R06.4月単価) | 岐阜単価 （単価適用月） | 摘 要
普通作業員
12.85
特殊作業員
7.3
土木一般世話役
6.58
その他労務費 労務構成比端数調整分
生コンクリート（高炉） 18- 8-40BB
71.32
1 m3当り
100
条 件 名 称 |  | 入 力 値 | 条 件 値
J01 構造物種別 |  | 1 | 無筋･鉄筋構造物
J02 打設工法 |  | 3 | 人力打設
J03 ｺﾝｸﾘｰﾄ規格 |  | 19 | 18-8-40(高炉)
J05 養生工の種類 |  | 2 | 一般養生
J07 現場内小運搬の有無 |  | 2 | 現場内小運搬無し
J09 小型車割増 |  | 1 | 小型車割増無し
J10 費用の内訳 |  | 1 | 全ての費用
モルタル練(施工ﾊﾟｯｹｰｼﾞ) |  |  |  | 施工Ｐ単価表(CB240060-0011)
高炉、全ての費用 |  |  |  | 週単位 | 1.000 | m3 | 当り
名 称 ・ 規 格 | 構成比（％） | 補正後構成比 | 標準単価 (R06.4月単価) | 岐阜単価 （単価適用月） | 摘 要
普通作業員
54.42
土木一般世話役
27.46
その他労務費 労務構成比端数調整分
高炉セメント（Ｂ） 袋物25kg
12.48
砂（コンクリート用）
5.48
1 m3当り
100
条 件 名 称 |  | 入 力 値 | 条 件 値
J01 ｾﾒﾝﾄ種類 |  | 2 | 高炉
J02 費用の内訳 |  | 1 | 全ての費用
コンクリート(施工ﾊﾟｯｹｰｼﾞ) |  |  |  | 施工Ｐ単価表(CB240010-0012)
無筋･鉄筋構造物、人力打設、18-8-25高炉W/C≦60、一般養生、現場内小運搬無し、小型車割増無し、全ての費用 |  |  |  | 週単位 | 1.000 | m3 | 当り
名 称 ・ 規 格 | 構成比（％） | 補正後構成比 | 標準単価 (R06.4月単価) | 岐阜単価 （単価適用月） | 摘 要
普通作業員
12.85
特殊作業員
7.3
土木一般世話役
6.58
その他労務費 労務構成比端数調整分
生コンクリート（高炉） 18- 8-25BB W/C=60%以下
71.32
1 m3当り
100
条 件 名 称 |  | 入 力 値 | 条 件 値
J01 構造物種別 |  | 1 | 無筋･鉄筋構造物
J02 打設工法 |  | 3 | 人力打設
J03 ｺﾝｸﾘｰﾄ規格 |  | 31 | 18-8-25高炉W/C≦60
J05 養生工の種類 |  | 2 | 一般養生
J07 現場内小運搬の有無 |  | 2 | 現場内小運搬無し
J09 小型車割増 |  | 1 | 小型車割増無し
J10 費用の内訳 |  | 1 | 全ての費用
型枠(施工ﾊﾟｯｹｰｼﾞ) |  |  |  | 施工Ｐ単価表(CB240210-0013)
一般型枠、鉄筋･無筋構造物 |  |  |  | 週単位 | 1.000 | m2 | 当り
名 称 ・ 規 格 | 構成比（％） | 補正後構成比 | 標準単価 (R06.4月単価) | 岐阜単価 （単価適用月） | 摘 要
型わく工
46.66
普通作業員
25.14
土木一般世話役
9.51
その他労務費 労務構成比端数調整分
1 m2当り
100
条 件 名 称 |  | 入 力 値 | 条 件 値
J01 型枠の種類 |  | 1 | 一般型枠
J02 構造物の種類 |  | 1 | 鉄筋･無筋構造物
管（函）渠型側溝(施工ﾊﾟｯｹｰｼﾞ) |  |  |  | 施工Ｐ単価表(CB222790-0014)
据付、200mm以上300mm以下、基礎砕石有り、機械費，労務費のみ |  |  |  | 週単位 | 1.000 | ｍ | 当り
名 称 ・ 規 格 | 構成比（％） | 補正後構成比 | 標準単価 (R06.4月単価) | 岐阜単価 （単価適用月） | 摘 要
バックホウ賃料長期割引 騒対超低騒音/排対2014/山積0.28m3(平積0.2m3)吊能力1.7t
1.3
その他機械損料 機械構成比端数調整分
普通作業員
5.33
土木一般世話役
4.88
運転手（特殊）
4.55
特殊作業員
1.48
その他労務費 労務構成比端数調整分
1 ｍ当り
100
条 件 名 称 |  | 入 力 値 | 条 件 値
J01 作業区分 |  | 1 | 据付
J02 内径又は内空幅(mm) |  | 1 | 200mm以上300mm以下
J03 基礎砕石の有無 |  | 1 | 基礎砕石有り
J04 費用の内訳 |  | 2 | 機械費，労務費のみ
コンクリート(施工ﾊﾟｯｹｰｼﾞ) |  |  |  | 施工Ｐ単価表(CB240010-0015)
無筋･鉄筋構造物、人力打設、18-8-25(高炉)、一般養生、現場内小運搬無し、小型車割増無し、全ての費用 |  |  |  | 週単位 | 1.000 | m3 | 当り
名 称 ・ 規 格 | 構成比（％） | 補正後構成比 | 標準単価 (R06.4月単価) | 岐阜単価 （単価適用月） | 摘 要
普通作業員
12.85
特殊作業員
7.3
土木一般世話役
6.58
その他労務費 労務構成比端数調整分
生コンクリート（高炉） 18- 8-25BB
71.32
1 m3当り
100
条 件 名 称 |  | 入 力 値 | 条 件 値
J01 構造物種別 |  | 1 | 無筋･鉄筋構造物
J02 打設工法 |  | 3 | 人力打設
J03 ｺﾝｸﾘｰﾄ規格 |  | 26 | 18-8-25(高炉)
J05 養生工の種類 |  | 2 | 一般養生
J07 現場内小運搬の有無 |  | 2 | 現場内小運搬無し
J09 小型車割増 |  | 1 | 小型車割増無し
J10 費用の内訳 |  | 1 | 全ての費用
プレキャスト集水桝(施工ﾊﾟｯｹｰｼﾞ) |  |  |  | 施工Ｐ単価表(CB222800-0016)
据付、80kgを超え200kg以下、基礎砕石有り、全ての費用 |  |  |  | 週単位 | 1.000 | 基 | 当り
名 称 ・ 規 格 | 構成比（％） | 補正後構成比 | 標準単価 (R06.4月単価) | 岐阜単価 （単価適用月） | 摘 要
バックホウ賃料長期割引 騒対超低騒音/排対2014/山積0.28m3(平積0.2m3)吊能力1.7t
12.21
その他機械損料 機械構成比端数調整分
運転手（特殊）
46.45
普通作業員
11.06
土木一般世話役
5.68
特殊作業員
1.94
その他労務費 労務構成比端数調整分
軽油 小型ローリー
3.32
その他材料費 材料構成比端数調整分
1 基当り
100
条 件 名 称 |  | 入 力 値 | 条 件 値
J01 作業区分 |  | 1 | 据付
J02 製品質量(kg/基) |  | 2 | 80kgを超え200kg以下
J03 基礎砕石の有無 |  | 1 | 基礎砕石有り
J04 費用の内訳 |  | 1 | 全ての費用
型枠(施工ﾊﾟｯｹｰｼﾞ) |  |  |  | 施工Ｐ単価表(CB240210-0017)
一般型枠、小型構造物 |  |  |  | 週単位 | 1.000 | m2 | 当り
名 称 ・ 規 格 | 構成比（％） | 補正後構成比 | 標準単価 (R06.4月単価) | 岐阜単価 （単価適用月） | 摘 要
型わく工
44.28
普通作業員
30.82
土木一般世話役
11.86
その他労務費 労務構成比端数調整分
1 m2当り
100
条 件 名 称 |  | 入 力 値 | 条 件 値
J01 型枠の種類 |  | 1 | 一般型枠
J02 構造物の種類 |  | 2 | 小型構造物
コンクリート(施工ﾊﾟｯｹｰｼﾞ) |  |  |  | 施工Ｐ単価表(CB240010-0018)
小型構造物、人力打設、18-8-40(高炉)、養生無し、現場内小運搬無し、小型車割増無し、全ての費用 |  |  |  | 週単位 | 1.000 | m3 | 当り
名 称 ・ 規 格 | 構成比（％） | 補正後構成比 | 標準単価 (R06.4月単価) | 岐阜単価 （単価適用月） | 摘 要
普通作業員
19.8
特殊作業員
8.17
土木一般世話役
8.14
その他労務費 労務構成比端数調整分
生コンクリート（高炉） 18- 8-40BB
62.45
1 m3当り
100
条 件 名 称 |  | 入 力 値 | 条 件 値
J01 構造物種別 |  | 2 | 小型構造物
J02 打設工法 |  | 3 | 人力打設
J03 ｺﾝｸﾘｰﾄ規格 |  | 19 | 18-8-40(高炉)
J05 養生工の種類 |  | 1 | 養生無し
J07 現場内小運搬の有無 |  | 2 | 現場内小運搬無し
J09 小型車割増 |  | 1 | 小型車割増無し
J10 費用の内訳 |  | 1 | 全ての費用
舗装版切断(施工ﾊﾟｯｹｰｼﾞ) |  |  |  | 施工Ｐ単価表(CB430510-0019)
ｺﾝｸﾘｰﾄ舗装版、15cm以下、全ての費用 |  |  |  | 週単位 | 1.000 | ｍ | 当り
名 称 ・ 規 格 | 構成比（％） | 補正後構成比 | 標準単価 (R06.4月単価) | 岐阜単価 （単価適用月） | 摘 要
コンクリートカッタ機械損料 バキューム式･（超低騒音型）湿式 ブレード径 φ56cm
8.92
その他機械損料 機械構成比端数調整分
特殊作業員
17.37
土木一般世話役
9.5
普通作業員
7.79
その他労務費 労務構成比端数調整分
コンクリートカッタブレード ブレード径 ４５．５ｃｍ
32.35
ガソリン レギュラー80オクタン以上
2.45
その他材料費 材料構成比端数調整分
1 ｍ当り
100
条 件 名 称 |  | 入 力 値 | 条 件 値
J01 舗装版種別 |  | 2 | ｺﾝｸﾘｰﾄ舗装版
J03 ｺﾝｸﾘｰﾄ舗装版厚 |  | 1 | 15cm以下
J05 費用の内訳 |  | 1 | 全ての費用
コンクリート(施工ﾊﾟｯｹｰｼﾞ) |  |  |  | 施工Ｐ単価表(CB240010-0020)
無筋･鉄筋構造物、人力打設、24-12-25高炉 W/C≦55、養生無し、現場内小運搬無し、小型車割増無し、全ての費用 |  |  |  | 週単位 | 1.000 | m3 | 当り
名 称 ・ 規 格 | 構成比（％） | 補正後構成比 | 標準単価 (R06.4月単価) | 岐阜単価 （単価適用月） | 摘 要
普通作業員
11.13
特殊作業員
7.54
土木一般世話役
5.96
その他労務費 労務構成比端数調整分
生コンクリート（高炉） 24-12-25BB W/C=55%以下
73.65
1 m3当り
100
条 件 名 称 |  | 入 力 値 | 条 件 値
J01 構造物種別 |  | 1 | 無筋･鉄筋構造物
J02 打設工法 |  | 3 | 人力打設
J03 ｺﾝｸﾘｰﾄ規格 |  | 39 | 24-12-25高炉 W/C≦55
J05 養生工の種類 |  | 1 | 養生無し
J07 現場内小運搬の有無 |  | 2 | 現場内小運搬無し
J09 小型車割増 |  | 1 | 小型車割増無し
J10 費用の内訳 |  | 1 | 全ての費用
殻運搬(施工ﾊﾟｯｹｰｼﾞ) |  |  |  | 施工Ｐ単価表(CB227010-0021)
ｺﾝｸﾘｰﾄ(鉄筋)構造物とりこわし、機械積込、DID区間無し、3.3km以下、全ての費用 |  |  |  | 週単位 | 1.000 | m3 | 当り
名 称 ・ 規 格 | 構成比（％） | 補正後構成比 | 標準単価 (R06.4月単価) | 岐阜単価 （単価適用月） | 摘 要
ダンプトラック機械損料 オンロード ディーゼル 10t級
40.77
運転手（一般）
44.82
軽油 小型ローリー
14.41
1 m3当り
100
条 件 名 称 |  | 入 力 値 | 条 件 値
J01 殻発生作業 |  | 2 | ｺﾝｸﾘｰﾄ(鉄筋)構造物とりこわし
J02 積込工法区分 |  | 1 | 機械積込
J03 DID区間の有無 |  | 1 | DID区間無し
J06 運搬距離 DID無 |  | 2 | 3.3km以下
J16 費用の内訳 |  | 1 | 全ての費用
基礎砕石(施工ﾊﾟｯｹｰｼﾞ) |  |  |  | 施工Ｐ単価表(CB221110-0022)
12.5cmを超え17.5cm以下、再生ｸﾗｯｼｬﾗﾝ 40～0、全ての費用 |  |  |  | 週単位 | 1.000 | m2 | 当り
名 称 ・ 規 格 | 構成比（％） | 補正後構成比 | 標準単価 (R06.4月単価) | 岐阜単価 （単価適用月） | 摘 要
バックホウ賃料長期割引 騒対無/排対2014/山積み0.8m3
5.01
その他機械損料 機械構成比端数調整分
普通作業員
35.62
特殊作業員
15.04
運転手（特殊）
13.95
土木一般世話役
8.98
その他労務費 労務構成比端数調整分
再生砕石（ＲＣ） ＲＣ－４０
16.17
軽油 小型ローリー
4.66
その他材料費 材料構成比端数調整分
1 m2当り
100
条 件 名 称 |  | 入 力 値 | 条 件 値
J01 砕石の厚さ |  | 3 | 12.5cmを超え17.5cm以下
J02 砕石の種類 |  | 8 | 再生ｸﾗｯｼｬﾗﾝ 40～0
J03 費用の内訳 |  | 1 | 全ての費用
コンクリート(施工ﾊﾟｯｹｰｼﾞ) |  |  |  | 施工Ｐ単価表(CB240010-0023)
無筋･鉄筋構造物、ﾊﾞｯｸﾎｳ(ｸﾚｰﾝ機能付)打設、18-8-40(高炉)、一般養生、小型車割増無し、全ての費用 |  |  |  | 週単位 | 1.000 | m3 | 当り
名 称 ・ 規 格 | 構成比（％） | 補正後構成比 | 標準単価 (R06.4月単価) | 岐阜単価 （単価適用月） | 摘 要
バックホウ（クレーン付）賃料長期割引 騒対超低騒音/排対2011/山積み0.80m3（平積み0.60m3) 2.9ｔ吊
3.31
その他機械損料 機械構成比端数調整分
特殊作業員
10.07
普通作業員
9.38
土木一般世話役
7.04
運転手（特殊）
6.4
その他労務費 労務構成比端数調整分
生コンクリート（高炉） 18- 8-40BB
59.8
軽油 小型ローリー
1.65
その他材料費 材料構成比端数調整分
1 m3当り
100
条 件 名 称 |  | 入 力 値 | 条 件 値
J01 構造物種別 |  | 1 | 無筋･鉄筋構造物
J02 打設工法 |  | 2 | ﾊﾞｯｸﾎｳ(ｸﾚｰﾝ機能付)打設
J03 ｺﾝｸﾘｰﾄ規格 |  | 19 | 18-8-40(高炉)
J05 養生工の種類 |  | 2 | 一般養生
J09 小型車割増 |  | 1 | 小型車割増無し
J10 費用の内訳 |  | 1 | 全ての費用
吸出し防止材設置(施工ﾊﾟｯｹｰｼﾞ) |  |  |  | 施工Ｐ単価表(CB224720-0024)
|  |  |  | 週単位 | 1.000 | m2 | 当り
名 称 ・ 規 格 | 構成比（％） | 補正後構成比 | 標準単価 (R06.4月単価) | 岐阜単価 （単価適用月） | 摘 要
普通作業員
18.8
土木一般世話役
3.32
吸出し防止材 厚10mm 合繊不織布 (9.8ｋN/ｍ)
77.88
1 m2当り
100
条 件 名 称 |  | 入 力 値 | 条 件 値
基礎砕石(施工ﾊﾟｯｹｰｼﾞ) |  |  |  | 施工Ｐ単価表(CB221110-0025)
17.5cmを超え20.0cm以下、再生ｸﾗｯｼｬﾗﾝ 40～0、機械費，労務費のみ |  |  |  | 週単位 | 1.000 | m2 | 当り
名 称 ・ 規 格 | 構成比（％） | 補正後構成比 | 標準単価 (R06.4月単価) | 岐阜単価 （単価適用月） | 摘 要
バックホウ賃料長期割引 騒対無/排対2014/山積み0.8m3
4.75
その他機械損料 機械構成比端数調整分
普通作業員
33.8
特殊作業員
14.27
運転手（特殊）
13.24
土木一般世話役
8.52
その他労務費 労務構成比端数調整分
1 m2当り
100
条 件 名 称 |  | 入 力 値 | 条 件 値
J01 砕石の厚さ |  | 4 | 17.5cmを超え20.0cm以下
J02 砕石の種類 |  | 8 | 再生ｸﾗｯｼｬﾗﾝ 40～0
J03 費用の内訳 |  | 2 | 機械費，労務費のみ
暗渠排水管(施工ﾊﾟｯｹｰｼﾞ) |  |  |  | 施工Ｐ単価表(CB222770-0026)
据付、直管、50～150mm、機械費，労務費のみ |  |  |  | 週単位 | 1.000 | ｍ | 当り
名 称 ・ 規 格 | 構成比（％） | 補正後構成比 | 標準単価 (R06.4月単価) | 岐阜単価 （単価適用月） | 摘 要
普通作業員
36.39
土木一般世話役
14.79
1 ｍ当り
100
条 件 名 称 |  | 入 力 値 | 条 件 値
J01 作業区分 |  | 1 | 据付
J02 管種別 |  | 1 | 直管
J03 呼び径 |  | 1 | 50～150mm
J05 費用の内訳 |  | 2 | 機械費，労務費のみ
コンクリート(施工ﾊﾟｯｹｰｼﾞ) |  |  |  | 施工Ｐ単価表(CB240010-0027)
無筋･鉄筋構造物、人力打設、24-12-25高炉 W/C≦55、一般養生、現場内小運搬無し、小型車割増無し、全ての費用 |  |  |  | 週単位 | 1.000 | m3 | 当り
名 称 ・ 規 格 | 構成比（％） | 補正後構成比 | 標準単価 (R06.4月単価) | 岐阜単価 （単価適用月） | 摘 要
普通作業員
12.85
特殊作業員
7.3
土木一般世話役
6.58
その他労務費 労務構成比端数調整分
生コンクリート（高炉） 24-12-25BB W/C=55%以下
71.32
1 m3当り
100
条 件 名 称 |  | 入 力 値 | 条 件 値
J01 構造物種別 |  | 1 | 無筋･鉄筋構造物
J02 打設工法 |  | 3 | 人力打設
J03 ｺﾝｸﾘｰﾄ規格 |  | 39 | 24-12-25高炉 W/C≦55
J05 養生工の種類 |  | 2 | 一般養生
J07 現場内小運搬の有無 |  | 2 | 現場内小運搬無し
J09 小型車割増 |  | 1 | 小型車割増無し
J10 費用の内訳 |  | 1 | 全ての費用
アンカー(施工ﾊﾟｯｹｰｼﾞ) |  |  |  | 施工Ｐ単価表(CB435940-0028)
40mmを超え55mm以下、下方向 |  |  |  | 週単位 | 1.000 | 本 | 当り
名 称 ・ 規 格 | 構成比（％） | 補正後構成比 | 標準単価 (R06.4月単価) | 岐阜単価 （単価適用月） | 摘 要
特殊作業員
49.6
土木一般世話役
27.16
普通作業員
22.25
その他労務費 労務構成比端数調整分
1 本当り
100
条 件 名 称 |  | 入 力 値 | 条 件 値
J01 適用ｱﾝｶｰ材径 |  | 3 | 40mmを超え55mm以下
J02 削孔方向 |  | 2 | 下方向
歩車道境界ブロック(施工ﾊﾟｯｹｰｼﾞ) |  |  |  | 施工Ｐ単価表(CB422510-0029)
設置、A種(150/170×200×600)、再生ｸﾗｯｼｬﾗﾝ RC-40、生コンクリート各種、養生なし、小型車割増無し |  |  |  | 週単位 | 1.000 | ｍ | 当り
名 称 ・ 規 格 | 構成比（％） | 補正後構成比 | 標準単価 (R06.4月単価) | 岐阜単価 （単価適用月） | 摘 要
バックホウ賃料長期割引 騒対無/排対2014/山積み0.8m3
0.32
普通作業員
25.26
土木一般世話役
13.4
特殊作業員
12
型わく工
10.2
その他労務費 労務構成比端数調整分
歩車道境界ブロック Ａ片面Ｒ 15(17)×20×60㎝
22.01
生コンクリート 各種
9.67
再生砕石（ＲＣ） ＲＣ－４０
0.69
軽油 小型ローリー
0.3
1 ｍ当り
100
条 件 名 称 |  | 入 力 値 | 条 件 値
J01 作業区分 |  | 1 | 設置
J02 ﾌﾞﾛｯｸ規格 |  | 1 | A種(150/170×200×600)
J03 基礎砕石規格 |  | 2 | 再生ｸﾗｯｼｬﾗﾝ RC-40
J04 均し基礎ｺﾝｸﾘｰﾄ規格 |  | 5 | 生コンクリート各種
J05 養生工の有無 |  | 1 | 養生なし
J06 小型車割増 |  | 1 | 小型車割増無し
地先境界ブロック(施工ﾊﾟｯｹｰｼﾞ) |  |  |  | 施工Ｐ単価表(CB422520-0030)
設置、A種(120×120×600)、再生ｸﾗｯｼｬﾗﾝ RC-40、生コンクリート各種、養生なし、小型車割増無し |  |  |  | 週単位 | 1.000 | ｍ | 当り
名 称 ・ 規 格 | 構成比（％） | 補正後構成比 | 標準単価 (R06.4月単価) | 岐阜単価 （単価適用月） | 摘 要
バックホウ賃料長期割引 騒対無/排対2014/山積み0.8m3
0.32
普通作業員
28.48
土木一般世話役
15.19
特殊作業員
13.47
型わく工
11.75
その他労務費 労務構成比端数調整分
地先境界ブロック Ａ 12×12×60㎝
13.68
生コンクリート 各種
9.23
再生砕石（ＲＣ） ＲＣ－４０
0.69
軽油 小型ローリー
0.3
1 ｍ当り
100
条 件 名 称 |  | 入 力 値 | 条 件 値
J01 作業区分 |  | 1 | 設置
J02 ﾌﾞﾛｯｸ規格 |  | 1 | A種(120×120×600)
J03 基礎砕石規格 |  | 2 | 再生ｸﾗｯｼｬﾗﾝ RC-40
J04 均し基礎ｺﾝｸﾘｰﾄ規格 |  | 5 | 生コンクリート各種
J05 養生工の有無 |  | 1 | 養生なし
J06 小型車割増 |  | 1 | 小型車割増無し
コンクリート（場所打擁壁）(施工ﾊﾟｯｹｰｼﾞ) |  |  |  | 施工Ｐ単価表(CB226410-0031)
24-12-25高炉W/C≦55、一般養生、延長無し、小型車割増無し |  |  |  | 週単位 | 1.000 | m3 | 当り
名 称 ・ 規 格 | 構成比（％） | 補正後構成比 | 標準単価 (R06.4月単価) | 岐阜単価 （単価適用月） | 摘 要
コンクリートポンプ車機械損料 圧送能力 90～110m3／ｈブーム式
2.6
その他機械損料 機械構成比端数調整分
普通作業員
6.69
特殊作業員
2.6
土木一般世話役
2.47
運転手（特殊）
1.38
その他労務費 労務構成比端数調整分
生コンクリート（高炉） 24-12-25BB W/C=55%以下
83.17
軽油 小型ローリー
0.41
1 m3当り
100
条 件 名 称 |  | 入 力 値 | 条 件 値
J01 生ｺﾝｸﾘｰﾄ規格 |  | 30 | 24-12-25高炉W/C≦55
J02 養生工の種類 |  | 1 | 一般養生
J03 圧送管延長距離区分 |  | 1 | 延長無し
J04 小型車割増 |  | 1 | 小型車割増無し
表層（車道・路肩部）(施工ﾊﾟｯｹｰｼﾞ) |  |  |  | 施工Ｐ単価表(CB410260-0032)
3.0m超、1層当り平均仕上り厚 50 mm、再生密粒度ｱｽｺﾝ(13)、ﾌﾟﾗｲﾑｺｰﾄ PK-3、全ての費用 |  |  |  | 週単位 | 1.000 | m2 | 当り
名 称 ・ 規 格 | 構成比（％） | 補正後構成比 | 標準単価 (R06.4月単価) | 岐阜単価 （単価適用月） | 摘 要
アスファルトフィニッシャ賃料長期割引 騒対無/排対2014/ホイール型 舗装幅2.3～6.0m
0.88
タイヤローラ賃料長期割引 騒対無/排対2011/質量13t
0.14
ロードローラ賃料 騒対超低騒音/排対2次/ﾏｶﾀﾞﾑ 質量10t 締固め幅2.1m
0.13
その他機械損料 機械構成比端数調整分
普通作業員
3.66
運転手（特殊）
2.06
特殊作業員
2.03
土木一般世話役
0.73
その他労務費 労務構成比端数調整分
アスファルト再生合材 密 粒 度アスコン(１３)
80.7
アスファルト乳剤 プライムコート ＰＫ－３号
7.17
軽油 小型ローリー
0.49
その他材料費 材料構成比端数調整分
1 m2当り
100
条 件 名 称 |  | 入 力 値 | 条 件 値
J01 平均幅員 |  | 4 | 3.0m超
J02 1層当り平均仕上り厚 |  | 50 | 1層当り平均仕上り厚 50 mm
J03 材料 |  | 11 | 再生密粒度ｱｽｺﾝ(13)
J04 瀝青材料種類 |  | 2 | ﾌﾟﾗｲﾑｺｰﾄ PK-3
J05 費用の内訳 |  | 1 | 全ての費用
透水性アスファルト舗装(施工ﾊﾟｯｹｰｼﾞ) |  |  |  | 施工Ｐ単価表(CB410660-0033)
1.4m以上2.4m未満、1層当り平均仕上り厚 30 mm、開粒度ｱｽｺﾝ(13) |  |  |  | 週単位 | 1.000 | m2 | 当り
名 称 ・ 規 格 | 構成比（％） | 補正後構成比 | 標準単価 (R06.4月単価) | 岐阜単価 （単価適用月） | 摘 要
アスファルトフィニッシャ賃料長期割引 騒対無/排対2014/ホイール型 舗装幅1.4～3.0m
2.18
振動ローラ賃料長期割引 騒対無/排対3次/搭乗式コンバインド型 質量3～4t
0.44
その他機械損料 機械構成比端数調整分
普通作業員
14.4
特殊作業員
9.63
運転手（特殊）
6.55
土木一般世話役
3.51
その他労務費 労務構成比端数調整分
透水性歩道用アスファルト合材 透 水 性アスコン(１３)
61.55
軽油 小型ローリー
0.64
その他材料費 材料構成比端数調整分
1 m2当り
100
条 件 名 称 |  | 入 力 値 | 条 件 値
J01 平均幅員 |  | 2 | 1.4m以上2.4m未満
J02 1層当り平均仕上り厚(mm) |  | 30 | 1層当り平均仕上り厚 30 mm
J03 材料 |  | 1 | 開粒度ｱｽｺﾝ(13)
上層路盤（車道・路肩部）(施工ﾊﾟｯｹｰｼﾞ) |  |  |  | 施工Ｐ単価表(CB410040-0034)
再生砕石 RC-30、全仕上り厚 100 mm、1層施工、全ての費用 |  |  |  | 週単位 | 1.000 | m2 | 当り
名 称 ・ 規 格 | 構成比（％） | 補正後構成比 | 標準単価 (R06.4月単価) | 岐阜単価 （単価適用月） | 摘 要
モータグレーダ機械損料 [排出ｶﾞｽ対策型(2014年規制)]ﾌﾞﾚｰﾄﾞ幅3.1m
7.99
ロードローラ賃料 騒対無/排対2014/ﾏｶﾀﾞﾑ 質量10t
1
タイヤローラ賃料長期割引 騒対超低騒音/排対2014/質量13～14t
0.99
その他機械損料 機械構成比端数調整分
運転手（特殊）
16.31
普通作業員
5.97
特殊作業員
5.32
土木一般世話役
4.37
その他労務費 労務構成比端数調整分
再生砕石（ＲＣ） ＲＣ－３０
47.84
軽油 小型ローリー
3.03
その他材料費 材料構成比端数調整分
1 m2当り
100
条 件 名 称 |  | 入 力 値 | 条 件 値
J01 材料 |  | 15 | 再生砕石 RC-30
J04 全仕上り厚 |  | 100 | 全仕上り厚 100 mm
J05 施工区分 |  | 1 | 1層施工
J07 費用の内訳 |  | 1 | 全ての費用
フィルター層(施工ﾊﾟｯｹｰｼﾞ) |  |  |  | 施工Ｐ単価表(CB410650-0035)
100mm以上120mm未満 |  |  |  | 週単位 | 1.000 | m2 | 当り
名 称 ・ 規 格 | 構成比（％） | 補正後構成比 | 標準単価 (R06.4月単価) | 岐阜単価 （単価適用月） | 摘 要
小型バックホウ機械損料 超低騒音型･排ｶﾞｽ対策(3次)ｸﾛｰﾗ型 後方超小旋回型 山積0.11m3（平積0.09m3）
3.24
振動ローラ賃料長期割引 騒対無/排対3次/搭乗式コンバインド型 質量3～4t
1.9
その他機械損料 機械構成比端数調整分
運転手（特殊）
22.25
特殊作業員
21.7
普通作業員
19.48
土木一般世話役
11.9
その他労務費 労務構成比端数調整分
再生砂 岐阜県リサイクル認定製品 用途：管巻き材
16.16
軽油 小型ローリー
1.74
その他材料費 材料構成比端数調整分
1 m2当り
100
条 件 名 称 |  | 入 力 値 | 条 件 値
J01 平均厚さ |  | 4 | 100mm以上120mm未満
不陸整正(施工ﾊﾟｯｹｰｼﾞ) |  |  |  | 施工Ｐ単価表(CB410010-0036)
無し、全ての費用 |  |  |  | 週単位 | 1.000 | m2 | 当り
名 称 ・ 規 格 | 構成比（％） | 補正後構成比 | 標準単価 (R06.4月単価) | 岐阜単価 （単価適用月） | 摘 要
モータグレーダ機械損料 [排出ｶﾞｽ対策型(2014年規制)]ﾌﾞﾚｰﾄﾞ幅3.1m
17.28
ロードローラ賃料 騒対無/排対2014/ﾏｶﾀﾞﾑ 質量10t
2.16
タイヤローラ賃料長期割引 騒対超低騒音/排対2014/質量13～14t
2.14
運転手（特殊）
35.31
普通作業員
14.55
特殊作業員
11.35
土木一般世話役
10.65
軽油 小型ローリー
6.56
1 m2当り
100
条 件 名 称 |  | 入 力 値 | 条 件 値
J01 補足材料の有無 |  | 1 | 無し
J04 費用の内訳 |  | 1 | 全ての費用
不陸整正(施工ﾊﾟｯｹｰｼﾞ) |  |  |  | 施工Ｐ単価表(CB410010-0037)
有り、28mm以上34mm未満、再生クラッシャーラン RC-30、全ての費用 |  |  |  | 週単位 | 1.000 | m2 | 当り
名 称 ・ 規 格 | 構成比（％） | 補正後構成比 | 標準単価 (R06.4月単価) | 岐阜単価 （単価適用月） | 摘 要
モータグレーダ機械損料 [排出ｶﾞｽ対策型(2014年規制)]ﾌﾞﾚｰﾄﾞ幅3.1m
13.6
ロードローラ賃料 騒対無/排対2014/ﾏｶﾀﾞﾑ 質量10t
1.7
タイヤローラ賃料長期割引 騒対超低騒音/排対2014/質量13～14t
1.68
運転手（特殊）
27.8
普通作業員
11.45
特殊作業員
8.93
土木一般世話役
8.38
再生砕石（ＲＣ） ＲＣ－３０
21.3
軽油 小型ローリー
5.16
1 m2当り
100
条 件 名 称 |  | 入 力 値 | 条 件 値
J01 補足材料の有無 |  | 2 | 有り
J02 補足材料平均厚さ |  | 6 | 28mm以上34mm未満
J03 補足材料 |  | 5 | 再生クラッシャーラン RC-30
J04 費用の内訳 |  | 1 | 全ての費用
舗装版破砕(施工ﾊﾟｯｹｰｼﾞ) |  |  |  | 施工Ｐ単価表(CB430310-0038)
ｱｽﾌｧﾙﾄ舗装版、無し、騒音振動対策不要、15cm以下、積込有り、全ての費用 |  |  |  | 週単位 | 1.000 | m2 | 当り
名 称 ・ 規 格 | 構成比（％） | 補正後構成比 | 標準単価 (R06.4月単価) | 岐阜単価 （単価適用月） | 摘 要
バックホウ賃料長期割引 騒対超低騒音/排対2011/後方超小旋回型 山積0.45m3(平積0.35m3)
12.85
土木一般世話役
29.54
運転手（特殊）
27.52
普通作業員
24.18
軽油 小型ローリー
5.91
1 m2当り
100
条 件 名 称 |  | 入 力 値 | 条 件 値
J01 舗装版種別 |  | 1 | ｱｽﾌｧﾙﾄ舗装版
J02 障害等の有無 |  | 1 | 無し
J03 騒音振動対策 |  | 1 | 騒音振動対策不要
J04 舗装版厚 |  | 1 | 15cm以下
J06 積込作業の有無 |  | 1 | 積込有り
J07 費用の内訳 |  | 1 | 全ての費用
殻運搬(施工ﾊﾟｯｹｰｼﾞ) |  |  |  | 施工Ｐ単価表(CB227010-0039)
舗装版破砕、機械積込(騒音対策不要,舗装版厚15cm以下)、DID区間無し、6.5km以下、全ての費用 |  |  |  | 週単位 | 1.000 | m3 | 当り
名 称 ・ 規 格 | 構成比（％） | 補正後構成比 | 標準単価 (R06.4月単価) | 岐阜単価 （単価適用月） | 摘 要
ダンプトラック機械損料 オンロード ディーゼル 10t級
44.05
運転手（一般）
39.87
軽油 小型ローリー
16.08
1 m3当り
100
条 件 名 称 |  | 入 力 値 | 条 件 値
J01 殻発生作業 |  | 3 | 舗装版破砕
J02 積込工法区分 |  | 3 | 機械積込(騒音対策不要,舗装版厚15cm以下)
J03 DID区間の有無 |  | 1 | DID区間無し
J10 運搬距離 DID無 |  | 4 | 6.5km以下
J16 費用の内訳 |  | 1 | 全ての費用
舗装版切断(施工ﾊﾟｯｹｰｼﾞ) |  |  |  | 施工Ｐ単価表(CB430510-0040)
ｱｽﾌｧﾙﾄ舗装版、15cm以下、全ての費用 |  |  |  | 週単位 | 1.000 | ｍ | 当り
名 称 ・ 規 格 | 構成比（％） | 補正後構成比 | 標準単価 (R06.4月単価) | 岐阜単価 （単価適用月） | 摘 要
コンクリートカッタ機械損料 バキューム式･（超低騒音型）湿式 ブレード径 φ56cm
10.24
その他機械損料 機械構成比端数調整分
特殊作業員
19.96
土木一般世話役
10.88
普通作業員
8.92
その他労務費 労務構成比端数調整分
コンクリートカッタブレード ブレード径 ４５．５ｃｍ
22.39
ガソリン レギュラー80オクタン以上
2.81
その他材料費 材料構成比端数調整分
1 ｍ当り
100
条 件 名 称 |  | 入 力 値 | 条 件 値
J01 舗装版種別 |  | 1 | ｱｽﾌｧﾙﾄ舗装版
J02 ｱｽﾌｧﾙﾄ舗装版厚 |  | 1 | 15cm以下
J05 費用の内訳 |  | 1 | 全ての費用
基礎砕石(施工ﾊﾟｯｹｰｼﾞ) |  |  |  | 施工Ｐ単価表(CB221110-0041)
7.5cmを超え12.5cm以下、再生ｸﾗｯｼｬﾗﾝ 40～0、全ての費用 |  |  |  | 週単位 | 1.000 | m2 | 当り
名 称 ・ 規 格 | 構成比（％） | 補正後構成比 | 標準単価 (R06.4月単価) | 岐阜単価 （単価適用月） | 摘 要
バックホウ賃料長期割引 騒対無/排対2014/山積み0.8m3
5.3
その他機械損料 機械構成比端数調整分
普通作業員
37.64
特殊作業員
15.9
運転手（特殊）
14.75
土木一般世話役
9.49
その他労務費 労務構成比端数調整分
再生砕石（ＲＣ） ＲＣ－４０
11.39
軽油 小型ローリー
4.93
その他材料費 材料構成比端数調整分
1 m2当り
100
条 件 名 称 |  | 入 力 値 | 条 件 値
J01 砕石の厚さ |  | 2 | 7.5cmを超え12.5cm以下
J02 砕石の種類 |  | 8 | 再生ｸﾗｯｼｬﾗﾝ 40～0
J03 費用の内訳 |  | 1 | 全ての費用
目地板(施工ﾊﾟｯｹｰｼﾞ) |  |  |  | 施工Ｐ単価表(CB224710-0042)
30m2未満、瀝青質目地板t=10 |  |  |  | 週単位 | 1.000 | m2 | 当り
名 称 ・ 規 格 | 構成比（％） | 補正後構成比 | 標準単価 (R06.4月単価) | 岐阜単価 （単価適用月） | 摘 要
普通作業員
47.36
土木一般世話役
16.72
その他労務費 労務構成比端数調整分
目地板（瀝青質） 厚10mm（歴青質板又は同等品）
35.6
1 m2当り
100
条 件 名 称 |  | 入 力 値 | 条 件 値
J01 1工事当り使用量 |  | 1 | 30m2未満
J02 目地板の種類 |  | 1 | 瀝青質目地板t=10
積込（ルーズ）(施工ﾊﾟｯｹｰｼﾞ) |  |  |  | 施工Ｐ単価表(CB210020-0043)
土砂、土量50,000m3未満 |  |  |  | 週単位 | 1.000 | m3 | 当り
名 称 ・ 規 格 | 構成比（％） | 補正後構成比 | 標準単価 (R06.4月単価) | 岐阜単価 （単価適用月） | 摘 要
バックホウ機械損料 排出ガス対策型(2014年規制)ｸﾛｰﾗ型 山積0.8m3(平積0.6m3)
42.39
運転手（特殊）
38.74
軽油 小型ローリー
18.87
1 m3当り
100
条 件 名 称 |  | 入 力 値 | 条 件 値
J01 土質 |  | 1 | 土砂
J02 作業内容 |  | 1 | 土量50,000m3未満
土砂等運搬(施工ﾊﾟｯｹｰｼﾞ) |  |  |  | 施工Ｐ単価表(CB210110-0044)
標準、ﾊﾞｯｸﾎｳ山積0.8m3(平積0.6m3)、土砂(岩塊･玉石混り土含む)、DID区間無し、6.5km以下 |  |  |  | 週単位 | 1.000 | m3 | 当り
名 称 ・ 規 格 | 構成比（％） | 補正後構成比 | 標準単価 (R06.4月単価) | 岐阜単価 （単価適用月） | 摘 要
ダンプトラック機械損料 オンロード ディーゼル 10t級
44.67
運転手（一般）
40.44
軽油 小型ローリー
14.89
1 m3当り
100
条 件 名 称 |  | 入 力 値 | 条 件 値
J01 土砂等発生現場 |  | 1 | 標準
J02 積込機種･規格 |  | 1 | ﾊﾞｯｸﾎｳ山積0.8m3(平積0.6m3)
J03 土質 |  | 1 | 土砂(岩塊･玉石混り土含む)
J04 DID区間の有無 |  | 1 | DID区間無し
J05 運搬距離 DID無 |  | 9 | 6.5km以下
コンクリート(施工ﾊﾟｯｹｰｼﾞ) |  |  |  | 施工Ｐ単価表(CB240010-0045)
小型構造物、ﾊﾞｯｸﾎｳ(ｸﾚｰﾝ機能付)打設、24-12-25高炉 W/C≦55、一般養生、小型車割増無し、全ての費用 |  |  |  | 週単位 | 1.000 | m3 | 当り
名 称 ・ 規 格 | 構成比（％） | 補正後構成比 | 標準単価 (R06.4月単価) | 岐阜単価 （単価適用月） | 摘 要
バックホウ（クレーン付）賃料長期割引 騒対超低騒音/排対2011/山積み0.80m3（平積み0.60m3) 2.9ｔ吊
3.23
その他機械損料 機械構成比端数調整分
普通作業員
10.97
特殊作業員
9.81
土木一般世話役
7.69
運転手（特殊）
6.24
その他労務費 労務構成比端数調整分
生コンクリート（高炉） 24-12-25BB W/C=55%以下
57.74
軽油 小型ローリー
1.61
その他材料費 材料構成比端数調整分
1 m3当り
100
条 件 名 称 |  | 入 力 値 | 条 件 値
J01 構造物種別 |  | 2 | 小型構造物
J02 打設工法 |  | 2 | ﾊﾞｯｸﾎｳ(ｸﾚｰﾝ機能付)打設
J03 ｺﾝｸﾘｰﾄ規格 |  | 39 | 24-12-25高炉 W/C≦55
J05 養生工の種類 |  | 2 | 一般養生
J09 小型車割増 |  | 1 | 小型車割増無し
J10 費用の内訳 |  | 1 | 全ての費用
目地板(施工ﾊﾟｯｹｰｼﾞ) |  |  |  | 施工Ｐ単価表(CB224710-0046)
30m2未満、樹脂発泡体(15倍発泡)t=10 |  |  |  | 週単位 | 1.000 | m2 | 当り
名 称 ・ 規 格 | 構成比（％） | 補正後構成比 | 標準単価 (R06.4月単価) | 岐阜単価 （単価適用月） | 摘 要
普通作業員
47.36
土木一般世話役
16.72
その他労務費 労務構成比端数調整分
目地材（樹脂発泡体） 厚10mm（樹脂発泡体）15倍体
35.6
1 m2当り
100
条 件 名 称 |  | 入 力 値 | 条 件 値
J01 1工事当り使用量 |  | 1 | 30m2未満
J02 目地板の種類 |  | 3 | 樹脂発泡体(15倍発泡)t=10