## 単価表（施工パッケージ）
埋戻し(施工ﾊﾟｯｹｰｼﾞ) |  |  |  | 施工Ｐ単価表(CB210410-0001)
現場制約あり、土砂、締固め無し |  |  |  | 月単位 | 1.000 | m3 | 当り
名 称 ・ 規 格 | 構成比（％） | 補正後構成比 | 標準単価 (R06.4月単価) | 岐阜単価 （単価適用月） | 摘 要
普通作業員
100
1 m3当り
100
条 件 名 称 |  | 入 力 値 | 条 件 値
J01 施工方法 |  | 6 | 現場制約あり
J02 土質 |  | 1 | 土砂
J03 締固めの有無 |  | 2 | 締固め無し
殻運搬(施工ﾊﾟｯｹｰｼﾞ) |  |  |  | 施工Ｐ単価表(CB227010-0002)
ｺﾝｸﾘｰﾄ(無筋)構造物とりこわし、機械積込、DID区間有り、23.2km以下、全ての費用 |  |  |  | 月単位 | 1.000 | m3 | 当り
名 称 ・ 規 格 | 構成比（％） | 補正後構成比 | 標準単価 (R06.4月単価) | 岐阜単価 （単価適用月） | 摘 要
ダンプトラック機械損料 オンロード ディーゼル 10t級
40.77
運転手（一般）
44.82
軽油 小型ローリー
14.41
1 m3当り
100
条 件 名 称 |  | 入 力 値 | 条 件 値
J01 殻発生作業 |  | 1 | ｺﾝｸﾘｰﾄ(無筋)構造物とりこわし
J02 積込工法区分 |  | 1 | 機械積込
J03 DID区間の有無 |  | 2 | DID区間有り
J05 運搬距離 DID有 |  | 8 | 23.2km以下
J16 費用の内訳 |  | 1 | 全ての費用
人力掘削（床堀） |  |  |  | 施工Ｐ単価表(CB210030-0003)
土砂、現場制約あり |  |  |  | 月単位 | 1.000 | m3 | 当り
名 称 ・ 規 格 | 構成比（％） | 補正後構成比 | 標準単価 (R06.4月単価) | 岐阜単価 （単価適用月） | 摘 要
普通作業員
100
1 m3当り
100
条 件 名 称 |  | 入 力 値 | 条 件 値
J01 土質 |  | 1 | 土砂
J02 施工方法 |  | 6 | 現場制約あり
タンパ締固め(施工ﾊﾟｯｹｰｼﾞ) |  |  |  | 施工Ｐ単価表(CB210450-0004)
全ての費用 |  |  |  | 月単位 | 1.000 | m3 | 当り
名 称 ・ 規 格 | 構成比（％） | 補正後構成比 | 標準単価 (R06.4月単価) | 岐阜単価 （単価適用月） | 摘 要
タンパ及びランマ賃料長期割引 騒対無/排対無/60～80kg
1.17
特殊作業員
51.21
普通作業員
45.95
ガソリン レギュラー80オクタン以上
1.67
1 m3当り
100
条 件 名 称 |  | 入 力 値 | 条 件 値
J01 費用の内訳 |  | 1 | 全ての費用
コンクリート削孔（電動ハンマドリル）(施工ﾊﾟｯｹｰｼﾞ) |  |  |  | 施工Ｐ単価表(CB224410-0005)
30mm以上200mm未満 |  |  |  | 月単位 | 1.000 | 孔 | 当り
名 称 ・ 規 格 | 構成比（％） | 補正後構成比 | 標準単価 (R06.4月単価) | 岐阜単価 （単価適用月） | 摘 要
発動発電機賃料長期割引 騒対無/排対無/ｶﾞｿﾘﾝ駆動 2KVA (3.7ps)2.7kw
1.03
ハンマドリル 機械損料 38～40mm
0.72
その他機械損料 機械構成比端数調整分
特殊作業員
45.54
普通作業員
18.55
土木一般世話役
13.59
その他労務費 労務構成比端数調整分
ガソリン レギュラー80オクタン以上
1.89
その他材料費 材料構成比端数調整分
1 孔当り
100
条 件 名 称 |  | 入 力 値 | 条 件 値
J01 削孔深さ |  | 1 | 30mm以上200mm未満
舗装版破砕積込（小規模土工）(施工ﾊﾟｯｹｰｼﾞ) |  |  |  | 施工Ｐ単価表(CB210720-0006)
全ての費用 |  |  |  | 月単位 | 1.000 | m2 | 当り
名 称 ・ 規 格 | 構成比（％） | 補正後構成比 | 標準単価 (R06.4月単価) | 岐阜単価 （単価適用月） | 摘 要
小型バックホウ機械損料 排出ガス対策型(2次)クローラ型 山積0.13m3(平積0.10m3)
20.13
運転手（特殊）
71.97
軽油 小型ローリー
7.9
1 m2当り
100
条 件 名 称 |  | 入 力 値 | 条 件 値
J01 費用の内訳 |  | 1 | 全ての費用
舗装版切断 |  |  |  | 施工Ｐ単価表(CB430510-0007)
切断深15cmまで |  |  |  | 月単位 | 1.000 | ｍ | 当り
名 称 ・ 規 格 | 構成比（％） | 補正後構成比 | 標準単価 (R06.4月単価) | 岐阜単価 （単価適用月） | 摘 要
コンクリートカッタ機械損料 バキューム式･（超低騒音型）湿式 ブレード径 φ56cm
10.24
その他機械損料 機械構成比端数調整分
特殊作業員
19.96
土木一般世話役
10.88
普通作業員
8.92
その他労務費 労務構成比端数調整分
コンクリートカッタブレード ブレード径 ４５．５ｃｍ
22.39
ガソリン レギュラー80オクタン以上
2.81
その他材料費 材料構成比端数調整分
1 ｍ当り
100
条 件 名 称 |  | 入 力 値 | 条 件 値
J01 舗装版種別 |  | 1 | ｱｽﾌｧﾙﾄ舗装版
J02 ｱｽﾌｧﾙﾄ舗装版厚 |  | 1 | 15cm以下
J05 費用の内訳 |  | 1 | 全ての費用
舗装版破砕積込 |  |  |  | 施工Ｐ単価表(CB210720-0008)
BH0.1直接掘削・積込 t≦5cm |  |  |  | 月単位 | 1.000 | m2 | 当り
名 称 ・ 規 格 | 構成比（％） | 補正後構成比 | 標準単価 (R06.4月単価) | 岐阜単価 （単価適用月） | 摘 要
小型バックホウ機械損料 排出ガス対策型(2次)クローラ型 山積0.13m3(平積0.10m3)
20.13
運転手（特殊）
71.97
軽油 小型ローリー
7.9
1 m2当り
100
条 件 名 称 |  | 入 力 値 | 条 件 値
J01 費用の内訳 |  | 1 | 全ての費用
舗装版破砕 |  |  |  | 施工Ｐ単価表(CB430310-0009)
BH0.35直接掘削・積込t≦15cm |  |  |  | 月単位 | 1.000 | m2 | 当り
名 称 ・ 規 格 | 構成比（％） | 補正後構成比 | 標準単価 (R06.4月単価) | 岐阜単価 （単価適用月） | 摘 要
バックホウ賃料長期割引 騒対超低騒音/排対2011/後方超小旋回型 山積0.45m3(平積0.35m3)
12.85
土木一般世話役
29.54
運転手（特殊）
27.52
普通作業員
24.18
軽油 小型ローリー
5.91
1 m2当り
100
条 件 名 称 |  | 入 力 値 | 条 件 値
J01 舗装版種別 |  | 1 | ｱｽﾌｧﾙﾄ舗装版
J02 障害等の有無 |  | 1 | 無し
J03 騒音振動対策 |  | 1 | 騒音振動対策不要
J04 舗装版厚 |  | 1 | 15cm以下
J06 積込作業の有無 |  | 1 | 積込有り
J07 費用の内訳 |  | 1 | 全ての費用
仮復旧取壊工 BH0.1 |  |  |  | 施工Ｐ単価表(CB210100-0010)
土砂、上記以外(小規模)、標準以外 |  |  |  | 月単位 | 1.000 | m3 | 当り
名 称 ・ 規 格 | 構成比（％） | 補正後構成比 | 標準単価 (R06.4月単価) | 岐阜単価 （単価適用月） | 摘 要
小型バックホウ機械損料 排出ガス対策型(2次)クローラ型 山積0.13m3(平積0.10m3)
20.13
運転手（特殊）
71.97
軽油 小型ローリー
7.9
1 m3当り
100
条 件 名 称 |  | 入 力 値 | 条 件 値
J01 土質 |  | 1 | 土砂
J02 施工方法 |  | 5 | 上記以外(小規模)
J05 施工数量 |  | 8 | 標準以外
表層（車道・路肩部）(施工ﾊﾟｯｹｰｼﾞ) |  |  |  | 施工Ｐ単価表(CB410260-0011)
1.4m以上3.0m以下、1層当り平均仕上り厚 50 mm、再生密粒度ｱｽｺﾝ(13)、ﾌﾟﾗｲﾑｺｰﾄ PK-3、全ての費用 |  |  |  | 月単位 | 1.000 | m2 | 当り
名 称 ・ 規 格 | 構成比（％） | 補正後構成比 | 標準単価 (R06.4月単価) | 岐阜単価 （単価適用月） | 摘 要
アスファルトフィニッシャ賃料長期割引 騒対無/排対2014/ホイール型 舗装幅1.4～3.0m
1.04
振動ローラ賃料長期割引 騒対無/排対3次/搭乗式コンバインド型 質量3～4t
0.21
タイヤローラ賃料長期割引 騒対無/排対3次/質量3～4t
0.19
その他機械損料 機械構成比端数調整分
普通作業員
5.11
運転手（特殊）
3.49
特殊作業員
3.41
土木一般世話役
1.24
その他労務費 労務構成比端数調整分
アスファルト再生合材 密 粒 度アスコン(１３)
76.32
アスファルト乳剤 プライムコート ＰＫ－３号
6.78
軽油 小型ローリー
0.28
その他材料費 材料構成比端数調整分
1 m2当り
100
条 件 名 称 |  | 入 力 値 | 条 件 値
J01 平均幅員 |  | 3 | 1.4m以上3.0m以下
J02 1層当り平均仕上り厚 |  | 50 | 1層当り平均仕上り厚 50 mm
J03 材料 |  | 11 | 再生密粒度ｱｽｺﾝ(13)
J04 瀝青材料種類 |  | 2 | ﾌﾟﾗｲﾑｺｰﾄ PK-3
J05 費用の内訳 |  | 1 | 全ての費用
不陸整正(施工ﾊﾟｯｹｰｼﾞ) |  |  |  | 施工Ｐ単価表(CB410010-0012)
有り、46mm以上53mm未満、再生クラッシャーラン RC-30、全ての費用 |  |  |  | 月単位 | 1.000 | m2 | 当り
名 称 ・ 規 格 | 構成比（％） | 補正後構成比 | 標準単価 (R06.4月単価) | 岐阜単価 （単価適用月） | 摘 要
モータグレーダ機械損料 [排出ｶﾞｽ対策型(2014年規制)]ﾌﾞﾚｰﾄﾞ幅3.1m
12.06
ロードローラ賃料 騒対無/排対2014/ﾏｶﾀﾞﾑ 質量10t
1.51
タイヤローラ賃料長期割引 騒対超低騒音/排対2014/質量13～14t
1.49
運転手（特殊）
24.66
普通作業員
10.16
特殊作業員
7.92
土木一般世話役
7.44
再生砕石（ＲＣ） ＲＣ－３０
30.18
軽油 小型ローリー
4.58
1 m2当り
100
条 件 名 称 |  | 入 力 値 | 条 件 値
J01 補足材料の有無 |  | 2 | 有り
J02 補足材料平均厚さ |  | 9 | 46mm以上53mm未満
J03 補足材料 |  | 5 | 再生クラッシャーラン RC-30
J04 費用の内訳 |  | 1 | 全ての費用
表層（車道・路肩部）(施工ﾊﾟｯｹｰｼﾞ) |  |  |  | 施工Ｐ単価表(CB410260-0013)
3.0m超、1層当り平均仕上り厚 50 mm、再生密粒度ｱｽｺﾝ(13)、ﾌﾟﾗｲﾑｺｰﾄ PK-3、全ての費用 |  |  |  | 月単位 | 1.000 | m2 | 当り
名 称 ・ 規 格 | 構成比（％） | 補正後構成比 | 標準単価 (R06.4月単価) | 岐阜単価 （単価適用月） | 摘 要
アスファルトフィニッシャ賃料長期割引 騒対無/排対2014/ホイール型 舗装幅2.3～6.0m
0.88
タイヤローラ賃料長期割引 騒対無/排対2011/質量13t
0.14
ロードローラ賃料 騒対超低騒音/排対2次/ﾏｶﾀﾞﾑ 質量10t 締固め幅2.1m
0.13
その他機械損料 機械構成比端数調整分
普通作業員
3.66
運転手（特殊）
2.06
特殊作業員
2.03
土木一般世話役
0.73
その他労務費 労務構成比端数調整分
アスファルト再生合材 密 粒 度アスコン(１３)
80.7
アスファルト乳剤 プライムコート ＰＫ－３号
7.17
軽油 小型ローリー
0.49
その他材料費 材料構成比端数調整分
1 m2当り
100
条 件 名 称 |  | 入 力 値 | 条 件 値
J01 平均幅員 |  | 4 | 3.0m超
J02 1層当り平均仕上り厚 |  | 50 | 1層当り平均仕上り厚 50 mm
J03 材料 |  | 11 | 再生密粒度ｱｽｺﾝ(13)
J04 瀝青材料種類 |  | 2 | ﾌﾟﾗｲﾑｺｰﾄ PK-3
J05 費用の内訳 |  | 1 | 全ての費用
仮復旧取壊工 BH0.35 |  |  |  | 施工Ｐ単価表(CB210030-0014)
土砂、平均施工幅1m以上2m未満、無し、障害無し |  |  |  | 月単位 | 1.000 | m3 | 当り
名 称 ・ 規 格 | 構成比（％） | 補正後構成比 | 標準単価 (R06.4月単価) | 岐阜単価 （単価適用月） | 摘 要
バックホウ賃料長期割引 騒対超低騒音/排対3次/後方超小旋回型 山積0.45m3（平積0.35m3）
19.72
運転手（特殊）
66.35
軽油 小型ローリー
13.93
1 m3当り
100
条 件 名 称 |  | 入 力 値 | 条 件 値
J01 土質 |  | 1 | 土砂
J02 施工方法 |  | 2 | 平均施工幅1m以上2m未満
J03 土留方式の種類 |  | 1 | 無し
J04 障害の有無 |  | 1 | 障害無し